## 流程控制语句
关键字 | 描述 | 说明
DIM | 定义数据类型 | 语 法1：DIM varname1 As DataType [,varname2 As DataType,...] 语 法2：DIM As DataType varname1 [,varname2, ...] 描 述： 定义变量，数组 参 数： varname 变量名 注 意： 在一个Task里用DIM定义的局部变量只在该Task当前的程序段起到声明 的作用，如果要声明到该Task的子程序段（如SUB段程序），那需要在 DIM后面加上关键字shared，如这样定义一个变量x：DIM shared x As Integer。 例 程 DIM a AS DOUBLE '定义一个变量名为a的64位浮点型变量 DIM text AS STRING ="Hi,MAS" '定义一个变量名为text的字符串，并赋值为HI,MAS DIM Array(3) AS BYTE={1,2,5} '定义一个长度为3，名为Array的BYTE类型数组,并赋值 DIM AS ULONG b,c,d,e '一次定义多个同类型变量
CONST | 定义常量 | 语 法：CONST varname = value 描 述：定义常量。采用常量名可避免在程序中多处修改同一个数值 参 数：varname 变量名 value 常数值 例 程 CONST max_speed=50000 '定义速度常量 CONST Distance=10000 '定义位移常量 BASE 0 SVON VH = max_speed '将速度常量赋给运行速度属性 MOVE Distance '将位移常量赋给位移指令参数
IF...THEN...ELSEIF...ELSE...END IF | IF条件语句 | 语 法：IF <condition1> THEN commands1 [ELSEIF <condition2> THEN] commands2 [ELSE commands3] END IF 描 述：IF条件语句 参 数：condition 条件表达式 commands 指令块（可单条指令也可多条指令） 例 程 DIM a AS INTEGER IF(a=0) THEN '判断条件1：a是否为0 DOUT (2)=1 '条件1成立，则DO2, DO6分别赋值1,1 DOUT (6)=1 ELSEIF( a>0 AND a<=5) THEN '判断条件2：a是否大于0且小于等于5 DOUT(2)=0 '条件2成立，则DO2, DO6分别赋值0,1 DOUT(6)=1 ELSE '条件1、2都不成立的情况，则DO2, DO6分别赋值1,0 DOUT(2) =1 DOUT(6)=0 END IF
FOR...TO...STEP...NEXT | FOR循环语句 | 语 法：For varname = startvalue TO endvalue [ STEP stepvalue ] [ comands ] NEXT varname 描 述：FOR循环语句 参 数：varname 循环体变量名 startvalue 循环起始值 endvalue 循环结束值 stepvalue 循环变量的增量，可选；缺省时，增量为1。增量也可以是小数或负数。增量为负数时，循环起始值要 大于循环结束值。 comands 指令块 注 意： 该指令最多嵌套八层 例 程 DIM i AS ULONG '将DO0~DO7全部置1 FOR i=0 To 7 DOUT (i) =1 NEXT i '将DO0、DO2、DO4、DO6置0 FOR i=0 To 7 STEP 2 DOUT (i) =0 NEXT i
Select Case...End Select | CASE语句 | 语 法：Select Case expression [ Case expressionlist] [commands] ...... [ Case expressionlist] [commands] [ Case Else ] [commands] End Select 描 述：类似C语言的Switch...Case条件语句。 参 数： expression 表达式 expressionlist case分支表达式条件内容 comands 指令块 注 意： 各case分支表达式内容需互斥 例 程 Dim choice As Integer Select Case choice Case 1 Print "number is 1" 'choice为1时，打印number is 1 Case 2 Print "number is 2" 'choice为2时，打印number is 2 Case 3, 4 Print "number is 3 or 4" 'choice为3或4时，打印number is 3 or 4 Case 5 To 10 Print "number is 5 to 10" 'choice为5~10时，打印number is 5 to 10 Case Else Print "number is outside the 1-10 range" '非以上情况，打印number is outside the 1-10 range End Select
WHILE...WEND | While循环语句 | 语 法： WHILE condition commands WEND 描 述：循环语句。当condition条件成立时，执行循环体内的指令块；否则，结束循环体。 参 数： condition 条件表达式 comands 指令块 例 程 Dim i AS Integer WHILE(i=5) '如果i=5，则在WHILE和WEND之间的指令段循环执行 BASE 0 SVON MOVE 1000 WAIT DONE MOVE -1000 WAIT DONE WEND
WAIT | 等待事件结束 | 语 法1：WAIT [AX(no),]DONE 语 法2：WAIT [AX(no),] LATCHED 语 法3：WAIT [AX(no),] COMPARED 语 法4：WAIT [CYL(no),] CYLDONE 语 法5：WAIT LTCBUFDONE 描 述： WAIT指令表示等待某个事件结束，WAIT后面未指定轴或汽油缸时，等待的是当前BASE列表中的所有轴或汽油缸的相应事件。WAIT指令后面跟的事件暂只支持DONE、LATCHED、COMPARED、CYLDONE、LTCBUFDONE五种事件。 参 数： AX(no) 指定轴号，no填轴号数字 DONE 指运动结束事件 LATCHED 指锁存发生事件 COMPARED 指比较触发事件 CYLDONE 指气缸动作完成事件 LTCBUFDONE 指latch buffer完成事件，完整用法可参考LBUF_DATA指令 注 意：WAIT指令使用时要小心，未等到事件发生，程序会一直停在WAIT这行。特别是等待多个事件时，要确保事件都会发生。 例 程 BASE 0,1,2 MOVE 10000,20000,30000 WAIT AX(2),DONE '等待轴2运动结束后，程序执行下一行，否则一直等在该行 BASE 0,1 MOVE 20000,5000 WAIT DONE '等待轴0,1运动都结束后，程序执行下一行，否则一直等在该行 BASE 0 MOVE 10000 WAIT DONE '等待轴0运动结束后，程序执行下一行，否则一直等在该行 DOUT (2) =1 BASE 0 WAIT LTCBUFDONE '等待latch buffer中数量大于或等于LBUF_EVTNUM的设定时触发事件，否则一直等在该行
CANCELWAIT | 退出事件的等待 | 语 法1：CancelWAIT [AX(no),]DONE 语 法2：CancelWAIT [AX(no),] LATCHED 语 法3：CancelWAIT [AX(no),] COMPARED 描 述： CancelWAIT指令表示退出等待某个事件结束，一般是对应WAIT指令来使用的。当执行了CancelWAIT指令后，当前系统所有Task正在执行的Wait事件语句会退出等待，各Task程序会立刻接着执行Wait语句后面的程序行。 参 数： AX(no) 指定轴号，no填轴号数字 DONE 指运动结束事件 LATCHED 指锁存发生事件 COMPARED 指比较触发事件 例 程 '下面例程有两个Task同时执行，Task 2开始执行后会，轴0一直处于正向连续运动状态，程序会等 '待在WAIT DONE指令行。这时候如果VR(0)值变为1，Task 1中会执行CancelWAIT DONE'， 'Task 2中WAIT DONE指令就会退出等待，程序会继续执行STOPDEC这行指令，然后DOUT(0)就 '会置成ON状态 '***Task 1***' WHILE 1 IF(VR(0)=1) Then BASE 0 CancelWAIT DONE VR(0)=0 End IF Sleep 10 WEND '***Task 1***' '***Task 2***' BASE 0 SVON FORWARD '执行正向连续运动 WAIT DONE '等待运动结束 STOPDEC '减速停止 DOUT(0)=1 'DO0 ON '***Task 2***'
SLEEP | 延时 | 语 法： SLEEP delay_time 描 述： 延时指令 参 数： delay_time 延时时间，单位：ms 例 程 BASE 0 MOVE 10000 WAIT DONE SLEEP 500 '延时500毫秒 MOVE -10000
TYPE | 定义类 | 语 法：TYPE type_name 描 述：定义一个类（类似面向对象语言中的类） 参 数：type_name 类的名称 例 程 '最终打印出来的结果如下 ' Number of Values = 4 'Average = 19.2 '以下为例程 Type Statistics count As Single sum As Single Declare Sub AddValue( ByVal x As Single ) Declare Sub ShowResults( ) End Type Sub Statistics.AddValue( ByVal x As Single ) count += 1 sum += x End Sub Sub Statistics.ShowResults( ) Print "Number of Values = "; count Print "Average = "; If( count > 0 ) Then Print sum / count Else Print "N/A" End If End Sub Dim stats As Statistics stats.AddValue 17.5 stats.AddValue 20.1 stats.AddValue 22.3 stats.AddValue 16.9 stats.ShowResults
EXIT | 退出一个控制流语句块或函数体 | 语 法：EXIT Do ¦ For ¦ While ¦ Select EXIT Sub ¦ Function EXIT DO[ , DO[ ,... ] ] EXIT For[ , For[ ,... ] ] EXIT While[ , While[ ,... ] ] EXIT Select[ , Select[ ,... ] ] 描 述：退出一个控制流语句块或函数体。 例 程 DIM i AS USHORT FOR i=0 To 7 DOUT (i) =1 IF(i=5) THEN EXIT FOR '当i为5时，结束FOR循环体 END IF NEXT i DIM As Integer i, j For i = 1 To 10 For j = 1 To 10 Exit For, For '嵌套的控制流语句块退出指令，结束FOR嵌套循环体 Next j Print "I will never be shown" Next i

## 子程序、多任务控制语句
关键词 | 描述 | 说明
SUB | 定义一个函数体 | 语 法：SUB name 描 述：定义一个函数体 参 数：name 函数体名 注 意：调用函数时，SUB函数体必须要写在调用该函数之前，否则编译时会出错。如果想将定义的SUB函数体写在任意位置，可以在TASK开头用Declare Sub name语句先定义。 Declare指令特别说明如下： Declare 为声明的指令，一般用于声明SUB（无返回值的函数体）和Function（有返回值的函数体）,语法如下： Declare Sub name [ param_list ] Declare Function name [ param_list ] As return_type 例 程 '定义一个函数体，名为abc SUB abc BASE 0 SVON MOVE 50000 WAIT DONE END SUB BASE 1 SVON MOVE 10000 WAIT DONE abc '调用函数名为abc的函数体 BASE 1 MOVE -10000
END | 结束当前任务或程序 | 语 法：END 描 述：结束当前任务或程序，END指令后面可以跟SUB，IF等 例 程 '可以参考IF、SUB等指令例程
RUN_TASK | 运行指定的Task | 所 属：命令 语 法：RUN_TASK “task_name” 描 述：运行指定的Task 参 数： task_name TASK文本名称，此处名称不能加 .bas后缀，只需填.bas前面的名称 例 程 '如用户创建了3个TASK，分别为test1.bas，test2.bas,test3.bas，需在test3.bas里运行test1.bas，test2.bas这两个TASK，可在test3.bas里写如下例程 RUN_TASK "test1" RUN_TASK "test2"
STOP_TASK | 停止运行指定的Task | 所 属：命令 语 法：STOP_TASK “task_name” 描 述：停止运行指定的Task 参 数： task_name TASK文本名称，此处名称不能加 .bas后缀，只需填.bas前面的名称 例 程 STOP_TASK "test" ' 停止运行名为test的TASK
STOP_ALL | 停止运行所有Task，并停止所有轴的运动 | 所 属：命令 语 法：STOP_ALL 描 述：停止运行所有Task，并停止所有轴的运动 例 程 RUN_TASK "test1" ' 运行名为test1的TASK RUN_TASK "test2" ' 运行名为test2的TASK Sleep 1000 '延时1秒 STOP_ALL ' 停止运行所有TASK，并停止所有轴运动
Task_Status | 读取Task的状态 | 语 法：value=Task_Status (taskname) 描 述：读取Task的状态 参 数：taskname 要读取状态的Task名称；类型：String 返回值：0：停止；1：运行中 类型：ULONG 例 程 DIM A AS ULONG A=Task_Status("test1") 'test1为其中一个Task的名称

## 运算符及数学函数
关键字 | 描述 | 说明
+ | 加
- | 减
* | 乘
/ | 除
\ | 整除
Mod | 求余数
- | 求相反数
^ | 幂
= | 等于
<> | 不等于
< | 小于
> | 大于
<= | 小于等于
>= | 大于等于
NOT | 逻辑非 | 2.3.1.1 NOT 语 法：NOT expression 描 述：对表达式进行非操作或对数值按二进制的位进行“非”运算 参 数：expression 表达式 注 意：只针对表达式的值的整数部分运算
AND | 逻辑与 | 语 法：expression1 AND expression2 描 述：对两个表达式进行与操作或对两个数值按二进制的位进行“与”运算 参 数：expression1 表达式1 expression2 表达式2 注 意：只针对表达式的值的整数部分运算
OR | 逻辑或 | 语 法：expression1 OR expression2 描 述：对两个表达式进行或操作或对两个数值按二进制的位进行“或”运算 参 数：expression1 表达式1 expression2 表达式2 注 意：只针对表达式的值的整数部分运算
XOR | 逻辑异或 | 语 法：expression1 XOR expression2 描 述：对两个表达式进行异或操作或对两个数值按二进制的位进行“异或”运算 参 数：expression1 表达式1 expression2 表达式2 注 意：只针对表达式的值的整数部分运算
EQV | 逻辑等价 | 语 法：expression1 EQV expression2 描 述：对两个表达式进行同或操作或对两个数值按二进制的位进行“同或”运算 参 数：expression1 表达式1 expression2 表达式2 注 意：只针对表达式的值的整数部分运算
ABS | 求绝对值 | 语 法：ABS(expression) 描 述：求表达式的绝对值 参 数：expression 表达式
SIN | 正弦函数 | 语 法：SIN (expression) 描 述：计算表达式的正弦函数 参 数：expression 表达式，单位：弧度
ASIN | 反正弦函数 | 语 法：ASIN (expression) 描 述：计算表达式的反正弦函数，返回值单位：弧度 参 数：expression 表达式
COS | 余弦函数 | 语 法：COS (expression) 描 述：计算表达式的余弦函数 参 数：expression 表达式，单位：弧度
ACOS | 反余弦函数 | 语 法：ACOS (expression) 描 述：计算表达式的反余弦函数 ，返回值单位：弧度 参 数：expression 表达式
TAN | 正切函数 | 语 法：TAN (expression) 描 述：计算表达式的正切函数 参 数：expression 表达式，单位：弧度
ATN | 反正切函数 | 语 法：ATN (expression) 描 述：计算表达式的反正切函数，返回值单位：弧度 参 数：expression
ATAN2 | 用比值求反正切函数 | 语 法：ATAN2 (number1，number2) 描 述：计算number1/number2比值的反正切函数，返回值单位：弧度 参 数：number1 比值分子 参 数：number2 比值分母
SQR | 求平方根 | 语 法：SQR (expression) 描 述：计算表达式的平方根 参 数：expression 表达式
LOG | 自然对数 | 语 法：LOG (expression) 描 述：计算表达式的自然对数（以e为底的对数） 参 数：expression 表达式
BITRESET | 位操作置0 | 语 法：BITRESET(value，bit_num) 描 述：将操作数的二进制的第bit位清0 参 数：bit_num 位编号：0~31（二进制数的位，从低（左）至高（右）排列） value 操作数 注 意：只针对操作数的整数部分操作 例 程 DIM AS ULONG a,b a=5 b=BITRESET(a,0) 'a为5，二进制即101，清掉0位，即b得到100 PRINT b 'b为100，打印出来即为4 b=BITRESET(a,2) 'a为5，二进制即101，清掉2位，即b得到001 PRINT b 'b为001，打印出来即为1
BIT | 位操作读值 | 语 法：BIT(value，bit_num) 描 述：读取操作数的二进制的第bit位的值，读到bit位为0值，返回0；读到bit位为1值，返回-1 参 数：bit_num 位编号：0~31（二进制数的位，从低（左）至高（右）排列） value 操作数 注 意：只针对操作数的整数部分操作
BITSET | 位操作置1 | 语 法：BITSET(value，bit_num) 描 述：将操作数的二进制的第bit位的置1 参 数：bit_num 位编号：0~31（二进制数的位，从低（左）至高（右）排列） value 操作数 注 意：只针对操作数的整数部分操作
FRAC | 求小数部分的值 | 语 法：FRAC(expression) 描 述：返回表达式的小数部分 参 数：expression 表达式 注 意：此函数仅支持大于0的表达式
INT | 求整数部分的值 | 语 法：INT(expression) 描 述：返回表达式的整数部分 参 数：expression 表达式 注 意：当表达式的值小于0时，返回值比其整数小1
SGN | 判断值的符号 | 语 法：SGN(expression) 描 述：判断表达式是大于0、等于0，还是小于0。当表达式大于0，函数的返回值为1；当表达式等于0时，函数的返回值为 0；当表达式小于0，函数的返回值为－1 参 数：expression 表达式

## 控制器系统指令
关键字 | 描述 | 说明
BASE | 该指令后面所有的轴指令和轴参数设置和读取都基于该指令选定的轴号 | 所 属：命令 语 法：BASE axis no [,second axis][,third axis] … 描 述：为了简化编程，可以用该指令选择要参与运动的轴号，其后的指令就没必要填写所有轴的参数，只填写参与运动的轴 参数即可。轴号要按顺序填写，轴号可以是1个，也可以是2个、3个... 参 数：axis no 轴号；范围：根据控制器实际硬件决定。 例 程 BASE 0,1,2,3 VH=8000 '轴0,1,2,3的最大运行速度都设置为8000 MOVE 10000，4000，2000，6000 '轴0,1,2,3都执行单轴相对点位运动 BASE 1 VH=1000 '轴1的最大运行速度设置为1000 MOVE 10000 '轴1执行单轴相对点位运动
UNIT_NUM | 脉冲当量分子 | 所 属：属性 语 法：UNIT_NUM = value 类 型：ULONG 描 述：设置/读取脉冲当量分子 范 围 : 大于0，默认值1 例 程 BASE 0 UNIT_NUM =10 '设置軸0的脉冲当量分子
UNIT_DENOM | 脉冲当量分母 | 所 属：属性 语 法：UNIT_DENOM = value 类 型：ULONG 描 述：设置/读取脉冲当量分母 范 围 :（0, MAX_PULSE】，默认值1 例 程 BASE 0 UNIT_DENOM=40 '设置軸0的脉冲当量分母为40
POUT_MODE | 指令脉冲输出类型 | 所 属：属性 语 法：POUT_MODE= value 类 型：ULONG 描 述：设置/读取指令脉冲输出类型 范 围 :如下设定值，默认值5 0：OUT/DIR 1：OUT/DIR，OUT 负逻辑 2：OUT/DIR，DIR 负逻辑 3：OUT/DIR，OUT&DIR 负逻辑 4：CW/CCW 5：CW/CCW，CW&CCW 负逻辑 例 程 BASE 0 POUT_MODE =2 '设置指令脉冲输出类型为OUT/DIR，DIR负逻辑
POUT_REVERSE | 指令脉冲输出逻辑反相 | 所 属：属性 语 法：POUT_REVERSE = value 类 型：ULONG 描 述：启用/禁用指令脉冲输出端口信号对调 范 围 :如下设定值，默认值0 0：禁用 1：启用 例 程 BASE 0 POUT_REVERSE =1 '启用指令脉冲输出端口信号对调
PIN_MODE | 编码器脉冲输入类型 | 所 属：属性 语 法：PIN_MODE= value 类 型：ULONG 描 述：设置/读取编码器输入脉冲类型 范 围 :如下设定值，默认值2 0：1XAB 1：2XAB 2：4XAB 3：CCW/CW 例 程 BASE 0 PIN_MODE =3 '设置编码器输入脉冲类型为CCW/CW
PIN_MAXFREQ | 编码器脉冲输入的最高频率限值 | 所 属：属性 语 法：PIN_MAXFREQ = value 类 型：ULONG 描 述：设置/读取编码器输入脉冲的最高频率 范 围 :如下设定值，默认值0 0：500KHz 1：1MHz 2：2MHz 3：4MHz 例 程 BASE 0 PIN_MAXFREQ =1 '设置编码器输入脉冲的最高频率为1MHz
PIN_LOGIC | 编码器脉冲输入逻辑反相 | 所 属：属性 语 法：PIN_LOGIC = value 类 型：ULONG 描 述：设置/读取编码器输入脉冲的逻辑 范 围 :如下设定值，默认值0 0：不反转方向 1：反转方向 例 程 BASE 0 PIN_LOGIC =1 '设置编码器输入脉冲逻辑为反转方向
DPOS | 理论位置值（指令脉冲） | 所 属：属性 语 法：DPOS = value 类 型：DOUBLE 描 述：设置/读取轴当前的理论位置 范 围：64位浮点数据类型范围 例 程 BASE 0 DIM A AS DOUBLE A=DPOS '将轴0的当前理论位置赋值给变量A BASE 1 VR(10)=DPOS '将轴1的当前理论位置赋值给全局变量VR（10） DPOS=0 '将轴1的当前理论位置计数器赋0
MPOS | 实际位置值（编码器反馈脉冲） | 所 属：属性 语 法：MPOS = value 类 型：DOUBLE 描 述：设置/读取轴当前的编码器反馈位置 范 围：64位浮点数据类型范围 例 程 BASE 0 DIM A AS DOUBLE A=MPOS '将轴0的当前实际位置赋值给变量A BASE 1 VR(10)=MPOS '将轴1的当前实际位置赋值给全局变量VR（10） MPOS=0 '将轴1的当前实际位置计数器赋0
SVON | 使能伺服 | 所 属：命令 语法1：SVON 语法2：SVON AX(axis no) 描 述： BASE轴列表的轴或指定轴，使能轴 参 数：axis no 轴号； 范围：根据控制器实际硬件决定 例 程 '对BASE列表中的轴使能，即使能伺服 BASE 2 SVON '使能轴2 BASE 0,1,3,5 SVON '使能轴0、1、3、5 '指定轴使能 SVON AX(2) '使能轴2
SVOFF | 禁用使能伺服 | 所 属：命令 语法1：SVOFF 语法2：SVOFF AX(axis no) 描 述： BASE轴列表的轴或指定轴，禁用轴使能 参 数：axis no 轴号； 范围：根据控制器实际硬件决定 例 程 '对BASE列表中的禁用轴使能 BASE 2 SVOFF '禁用轴2使能 BASE 0,1,3,5 SVOFF '禁用轴0、1、3、5使能 SVOFF AX(2) '禁用轴2使能
ERROR_AXIS | 当前哪些轴发生了轴状态错误 | 所 属：属性 (只读) 语 法：value=ERROR_AXIS 类 型：ULONG 描 述：读取当前哪些轴发生了轴状态错误。该属性为32位寄存器，每一位代表一个轴。位值为0表示该轴无错误发生，位值 为1表示该轴发生了轴状态错误。当发生轴状态错误时，可以用RESETERR指令清除轴状态错误。 返回值：0：无错误发生；1：发生了轴状态错误 例 程 DIM ErrorReturn As ULONG ErrorReturn=ERROR_AXIS IF (ErrorReturn=4) THEN ' ErrorReturn为4时，表示轴2发生了轴状态错误 RESETERR AX(2) '清除轴2的轴状态错误 End if
RUN_ERROR | 轴错误信息 | 所 属：属性 (只读) 语 法：value=RUN_ERROR 类 型：ULONG 描 述： 根据BASE轴列表中的轴，读取轴错误信息。错误代码信息请参照WebAccess MAS Basic手册章节2.15 返回值：错误代码 例 程 DIM ErrorCode As ULONG BASE 0 ErrorCode = RUN_ERROR
SYSTEM_ERROR | 系统级错误信息 | 所 属：属性 (只读) 语 法：value=SYSTEM_ERROR 类 型：ULONG 描 述：读取系统级错误信息。错误代码信息请参照WebAccess MAS Basic手册章节2.15 返回值：错误代码 例 程 DIM ErrorCode As ULONG ErrorCode = SYSTEM_ERROR
CLEAR_ERROR | 清除系统错误状态 | 所 属：命令 语 法：CLEAR_ERROR 描 述：清除系统错误状态。该命令仅用于清除SYSTEM_ERROR对应的系统错误状态
PRINT | 在IDE的信息输出窗体打印信息 | 所 属：命令 描 述：在AIMS Studio中的信息输出窗体打印信息。 例 程 Dim A As ULONG A=42 Print "Hello" ‘打印字符串 Print VL ‘打印初速度属性值 Print A ‘变量值 Print 3*4 ‘打印一个表达式结果，打印结果为12
DATE | 获取当前控制器日期：月-日-年 | 语 法：value=DATE 类 型：String 描 述：获取当前控制器日期：月-日-年 例 程 DIM str1 AS string str1=DATE print str1 '如现在是2016年3月15日，打印结果为：03-15-2016 Print "the current date is: "; DATE '打印结果：the current date is: 03-15-2016
TIME | 获取当前控制器日期：小时 : 分钟 : 秒 | 语 法：value=TIME 类 型：String 描 述：获取当前控制器日期：小时 : 分钟 : 秒 例 程 DIM str1 AS string str1=TIME print str1 '如现在时间是14点22分51秒，打印结果为：14:22:51 Print "the current time is: "; TIME '打印结果：the current date is: 14:22:51
SETDATE | 给控制器系统设置新的日期 | 语 法：SETDATE(newdate) 描 述：给控制器系统设置新的日期 参 数：newdate 新的日期，类型为string 例 程 SETDATE "03/15/2016" '将当前控制器系统日期设置为2016年3月15号
SETTIME | 给控制器系统设置新的时间 | 语 法：SETTIME(newtime) 描 述：给控制器系统设置新的时间 参 数：newtime 新的时间，类型为string 例 程 SETTIME "14:20:31" '将当前控制器系统时间设置为14点20分31秒
TIMER | 返回程序段程序执行的时间 | 语 法：value=TIMER 描 述：以秒为单位，返回开始参考的时间到现在消逝的时间总和。该功能主要用于计算TASK里一个程序段跑了多少时间，从而去找出从程序一行执行到另一行所花的时间。 例 程 Dim Start As Double Print "Wait 2.5 seconds." Start = Timer Do Sleep 1, 1 Loop Until (Timer - Start) > 2.5 Print "Done."

## 单轴点位运动
关键字 | 描述 | 说明
VL | 单轴初速度 | 所 属：属性 语 法：VL = value 类 型：DOUBLE 描 述：设置/读取轴的初速度，VL的单位为脉冲当量/s 范 围：（0, MAXVEL】，默认值2000 例 程 BASE 0 VL=2000 '设置軸0的初速度为2000个脉冲当量/s
VH | 单轴运行速度 | 所 属：属性 语 法：VH = value 类 型：DOUBLE 描 述：设置/读取轴的最大运行速度，VH的单位为脉冲当量/s 范 围：（VL, MAXVEL】，默认值8000 例 程 BASE 0 VH=2000 '设置軸0的运行速度为2000个脉冲当量/s
ACC | 单轴加速度 | 所 属：属性 语 法：ACC = value 类 型：DOUBLE 描 述：设置/读取軸的加速度，ACC的单位为脉冲当量/s^2 范 围：（0, MAXACC】，默认值10000 例 程 BASE 0 ACC=20000 '设置軸0的加速度为20000个脉冲当量/s^2
DEC | 单轴减速度 | 所 属：属性 语 法：DEC = value 类 型：DOUBLE 描 述：设置/读取軸的减速度，DEC的单位为脉冲当量/s^2 范 围：（0, MAXDEC】，默认值10000 例 程 BASE 0 DEC=20000 '设置軸0的减速度为20000个脉冲当量/s^2
JK | 单轴速度曲线类型 | 所 属：属性 语 法：JK = value 类 型：ULONG 描 述：设置/读取单轴点位运动的速度曲线类型 范 围：【0,1】，0：T型曲线；1：S型曲线，默认值0 例 程 BASE 0 JK=1 '设置軸0单轴点位运动的速度曲线类型为S型曲线
DSPEED | 当前轴指令速度值 | 所 属：属性（只读） 语 法：value = DSPEED 类 型：DOUBLE 描 述：根据当前BASE列表中的轴，读取轴当前指令理论速度 例 程 BASE 0 DIM A AS DOUBLE A=DSPEED '将轴0的当前指令速度赋值给变量A
STATE | 轴当前运动状态 | 所 属：属性(只读) 语 法：value = STATE 类 型：ULONG 描 述：读取当前轴运动状态。 返回值：如下 0：轴不可用状态 1：Ready状态 2：轴停止状态，但未Ready 3：轴处于错误状态，轴被停止运动 4：轴正在执行回原点运动中 5：轴正在执行单轴点位运动中 6：轴正在执行单轴连续运动中 7：轴正在参与插补运动中或同步运动中 8：轴处于外部JOG模式中 9：轴处于外部MPG模式中 例 程 BASE 0 DIM A AS ULONG A=STATE '将轴0的当前轴运动状态对应的值赋值给变量A A=STATE(AX(2)) '将轴2的当前轴运动状态对应的值赋值给变量A。A=STATE AX(2)这种语法不对
MOVE | 单轴相对点位运动 | 所 属：命令 语 法1：MOVE distance1[,distance2][,distance3]...... 语 法2：MOVE AX(axis no)，distance 描 述： BASE轴列表的轴，以当前位置为原点，在相对坐标下运动到指定距离的位置。 参 数：distance 相对移动距离；类型：DOUBLE axis no 轴号； 范围：根据控制器实际硬件决定。 例 程 '选择要操作的軸, 並設定速度等相关参数 BASE 0,1,2 VL=2000 VH=8000 ACC=10000 DEC=10000 '开始轴0的相对运动 BASE 0 MOVE 1000 WAIT DONE '开始轴2,3的相对运动 BASE 1,2 MOVE 2000, 3000 WAIT DONE '指定轴1，开始相对运动 MOVE AX(1),5000
MOVEABS | 单轴绝对点位运动 | 所 属：命令 语 法1：MOVEABS position1[，position2] [，position3]…… 语 法2：MOVEABS AX(axis no)，positon 描 述： BASE轴列表的轴，在绝对坐标下运动到的指定位置。 参 数： position 绝对位置；类型：DOUBLE axis no 轴号； 范围：根据控制器实际硬件决定。 例 程 '選擇要操作的軸, 並設定速度相關參數 BASE 0,1,2 VL=2000 VH=8000 ACC=10000 DEC=10000 '开始轴0的绝对运动 BASE 0 MOVEABS 1000 WAIT DONE '开始轴2,3的绝对运动 BASE 1,2 MOVEABS 2000, 3000 WAIT DONE '指定轴1，开始绝对运动 MOVEABS AX(1),5000
PCHANGE | 单轴运动过程中改变终点位置 | 所 属：命令 语 法1：PCHANGE distance 语 法2：PCHANGE AX(axis no) ,distance 描 述： 修改当前运动的终点位置，如果当前轴不在运动中，下该指令会报错。 参 数： distance 改变相对运动距离；类型：DOUBLE axis no 轴号； 范围：根据控制器实际硬件决定。 例 程 BASE 0 MOVE 20000 SLEEP 200 PCHANGE 25000 '改变位移为25000 WAIT DONE BASE 0,1 SVON MOVE 10000,10000 SLEEP 200 PCHANGE AX(1),5000 '改变位移为5000 WAIT DONE
STOPDEC | 减速停止 | 所 属：命令 语 法1：STOPDEC 语 法2：STOPDEC AX(axis no)，dec 语 法3：STOPDEC dec1，dec2，dec3，……，dec32 描 述： BASE轴列表中的轴或指定轴、指定减速度对轴下减速停止运动命令 参 数： dec 减速度；类型：DOUBLE axis no 轴号； 范围：根据控制器实际硬件决定。 例 程 BASE 0,1,2 SVON VL=1000 VH=10000 ACC=50000 DEC=50000 '多个轴下减速停止运动命令 MOVE 40000,20000,35000 SLEEP 1000 STOPDEC WAIT DONE '指定轴下减速停止运动命令 FORWARD AX(0) SLEEP 2000 STOPDEC AX(0) WAIT AX(0),DONE '指定多个轴用新的减速度下减速停止运动命令 MOVE 40000,30000,35000 SLEEP 2000 STOPDEC 200000,200000,200000
STOPEMG | 立即停止 | 所 属：命令 语 法1：STOPEMG 语 法2：STOPEMG AX(axis no) 描 述： BASE轴列表中的轴或指定轴对轴下立即停止运动命令 参 数： axis no 轴号； 范围：根据控制器实际硬件决定。 例 程 BASE 0,1,2 SVON VL=1000 VH=10000 ACC=50000 DEC=50000 '多个轴下立即停止运动命令 MOVE 40000,20000,35000 SLEEP 1000 STOPEMG WAIT DONE '指定轴下立即停止运动命令 FORWARD AX(0) SLEEP 2000 STOPEMG AX(0) WAIT AX(0),DONE
BACKLASH_EN | 背隙补偿功能使能 | 所 属：属性 语 法：BACKLASH_EN = value 类 型：ULONG 描 述：启用/禁用背隙补偿功能 范 围 : 如下设定值，默认值0 0：禁用 1：启用 例 程 BASE 0 BACKLASH_EN=1 '启用轴0的背隙补偿功能
BACKLASH_PULSE | 背隙补偿距离 | 所 属：属性 语 法：BACKLASH_PULSE = value 类 型：ULONG 描 述：设置/读取背隙补偿的脉冲个数 范 围：【0, 4095】，默认值10 例 程 BASE 0 BACKLASH_PULSE=10 '设置轴0的背隙补偿的脉冲个数为10个
BACKLASH_VEL | 背隙补偿过程运动速度 | 所 属：属性 语 法：BACKLASH_VEL = value 类 型：ULONG 描 述：设置/读取进行补偿距离移动时的速度，单位为脉冲/s 范 围：（0, MAXVEL】，默认值1000 例 程 BASE 0 BACKLASH_VEL=1000 '设置轴0的背隙补偿速度为1000个脉冲/s
MAXVEL | 单轴最大速度限值 | 所 属：属性 语 法：MAXVEL = value 类 型：DOUBLE 描 述：设定/读取运动轴的运行速度限值，单位为脉冲当量/s 。VL、VH、HOME_VH等跟轴速度相关的设定值都不能超过该 限值，否则设定会不成功。 范 围：【1,5000000】，默认值1000000 例 程 MAXVEL=200000 '设置軸的最大运行速度限值为200000脉冲当量/s
MAXACC | 单轴最大加速度限值 | 所 属：属性 语 法：MAXACC = value 类 型：DOUBLE 描 述：设定/读取运动轴的加速度限值，单位为脉冲当量/s^2 。ACC、HOME_ACC等跟轴加速度相关的设定值都不能超过 该限值，否则设定会不成功。 范 围：【1,500000000】，默认值500000000 例 程 MAXACC=200000 '设置軸的加速度限值为200000脉冲当量/s^2
MAXDEC | 单轴最大减速度限值 | 所 属：属性 语 法：MAXDEC = value 类 型：DOUBLE 描 述：设定/读取运动轴的减速度限值，单位为脉冲当量/s^2 。DEC、HOME_DEC等跟轴减速度相关的设定值都不能超过 该限值，否则设定会不成功。 范 围：【1,500000000】，默认值500000000 例 程 MAXDEC=200000 '设置軸的减速度限值为200000脉冲当量/s^2
RESETERR | 清除当前轴错误状态 | 所 属：命令 语 法1：RESETERR 语 法2：RESETERR AX(axis no) 描 述：BASE轴列表的轴或指定轴，清除轴错误 参 数：axis no 轴号； 范围：根据控制器实际硬件决定。 例 程 BASE 0,1,2 RESETERR '清除轴0、1、2的错误 RESETERR AX(1) '清除轴1的错误

## 单轴定速运动
关键字 | 描述 | 说明
FORWARD | 正向恒速连续运动 | 所 属：命令 语 法1：FORWARD 语 法2：FORWARD AX(axis no) 语 法3：FORWARD dir1[，dir2][，dir3]…… dir为0时，方向与FORWARD同向dir为1时，方向与FORWARD反向 描 述： BASE轴列表的轴或指定轴，开始正向连续运动 参 数： dir 方向；类型：ULONG axis no 轴号； 范围：根据控制器实际硬件决定。 例 程 BASE 0,1 SVON VL=1000 '设置初速度 VH=10000 '设置运行速度 ACC=100000 '设置加速度 DEC=ACC '设置减速度 '单轴或多轴同方向执行连续运动 FORWARD '轴0,1都执行正向连续运动 SLEEP 2000 '延时2000ms STOPDEC '减速停止轴0,1运动 WAIT DONE '等待运动停止,如运动未停止的状态，下面语句再对该轴操作会执行不成功 REVERSE '轴0,1都执行负向连续运动 SLEEP 2000 STOPDEC '减速停止轴0,1运动 WAIT DONE '等待运动停止 '指定多个轴按不同方向执行连续运动 FORWARD 0,1 '轴0正向连续运动，轴1负向连续运动 SLEEP 2000 STOPEMG '立即停止轴0,1运动 WAIT DONE '指定一个轴执行连续运动 FORWARD AX(0) '轴0执行正向连续运动 SLEEP 1000 STOPDEC AX(0) '指定轴0下减速停止命令 WAIT AX(0),DONE '指定轴等待运动停止
REVERSE | 反向恒速连续运动 | 所 属：命令 语 法1：REVERSE 语 法2：REVERSE AX(axis no) 语 法3：REVERSE dir1[，dir2][，dir3]…… dir为0时，方向与REVERSE同向dir为1时，方向与REVERSE反向 描 述： BASE轴列表的轴或指定轴，开始反向连续运动 参 数：dir 方向；类型：ULONG axis no 轴号； 范围：根据控制器实际硬件决定。 例 程 BASE 0,1 SVON VL=1000 '设置初速度 VH=10000 '设置运行速度 ACC=100000 '设置加速度 DEC=ACC '设置减速度 '单轴或多轴同方向执行连续运动 FORWARD '轴0,1都执行正向连续运动 SLEEP 2000 '延时2000ms STOPDEC '减速停止轴0,1运动 WAIT DONE '等待运动停止,如运动未停止的状态，下面语句再对该轴操作会执行不成功 REVERSE '轴0,1都执行负向连续运动 SLEEP 2000 STOPDEC '减速停止轴0,1运动 WAIT DONE '等待运动停止 '指定多个轴按不同方向执行连续运动 REVERSE 0,1 '轴0负向连续运动，轴1正向连续运动 SLEEP 2000 STOPEMG '立即停止轴0,1运动 WAIT DONE '指定一个轴执行连续运动 REVERSE AX(0) '轴0执行负向连续运动 SLEEP 1000 STOPDEC AX(0) '指定轴0下减速停止命令 WAIT AX(0),DONE '指定轴等待运动停止
VCHANGE | 运动中改变速度 | 所 属：命令 语 法1：VCHANGE vel 语 法2：VCHANGE AX（axis no），vel 语 法3：VCHANGE vel, acc, dec 语 法4：VCHANGE AX（axis no）, vel，acc, dec 描 述： BASE轴列表的第一个轴，开始更改速度运动；或指定轴和新的速度开始更改速度运动。 参 数： vel 运行速度；类型：DOUBLE acc 改变速度时的加速度；类型：DOUBLE dec 改变速度时的减速度；类型：DOUBLE axis no 轴号； 范围：根据控制器实际硬件决定 例 程 BASE 0,1 SVON VL=1000 '设置初速度 VH=10000 '设置运行速度 ACC=100000 '设置加速度 DEC=ACC '设置减速度 FORWARD '轴0,1都执行正向连续运动 SLEEP 2000 '延时2000ms VCHANGE 30000 '对BASE列表中第一个轴起作用，将轴0的速度改为30000 SLEEP 2000 VCHANGE AX(1),5000 '将轴1的速度改为50000 SLEEP 2000 VCHANGE 20000,10000,10000 '将轴0的速度改为20000，加、减速度都改为10000 SLEEP 3000 VCHANGE AX(1),20000,50000,50000 '将轴1的速度改为20000，加、减速度都改为50000 SLEEP 2000 STOPDEC
VCHANGE_RATE | 运动中改变速度（百分比） | 所 属：命令 语 法1：VCHANGE_RATE rate 语 法2：VCHANGE_RATE AX（axis no），rate 语 法3：VCHANGE_RATE rate, acc, dec 语 法4：VCHANGE_RATE AX（axis no）, rate，acc, dec 描 述： BASE轴列表的第一个轴，开始按百分比更改速度运动；或指定轴和新的百分比速度开始更改速度运动。 参 数： rate 原设置速度的百分比速度；类型：DOUBLE acc 改变速度时的加速度；类型：DOUBLE dec 改变速度时的减速度；类型：DOUBLE axis no 轴号； 范围：根据控制器实际硬件决定 例 程 BASE 0,1 SVON VL=1000 '设置初速度 VH=10000 '设置运行速度 ACC=100000 '设置加速度 DEC=ACC '设置减速度 FORWARD '轴0,1都执行正向连续运动 SLEEP 2000 '延时2000ms '运动中改变速度的功能应用中：新设定的速度要高于VL VCHANGE_RATE 200 '对BASE列表中第一个轴起作用，将轴0的速度改为设定的VH的200% SLEEP 2000 VCHANGE_RATE AX(1),30 '将轴1的速度改为设定的VH的30% SLEEP 2000 VCHANGE_RATE 50,10000,10000 '将轴0的速度改为VH的50%，加、减速度都改为10000 SLEEP 3000 VCHANGE_RATE AX(1),400,50000,50000 '将轴1的速度改为VH的400%，加、减速度都改为50000 SLEEP 2000 STOPDEC

## 多轴插补运动
关键字 | 描述 | 说明
GVL | 插补初速度 | 所 属：属性 语 法：GVL = value 类 型：DOUBLE 描 述：设置/读取插补运动的初速度，GVL的单位为脉冲当量/s 范 围：（0, MAXVEL】，默认值2000 例 程 BASE 0,1 GVL=2000 '设置轴0,1的插补运动的初速度为2000个脉冲当量/s
GVH | 插补运行速度 | 所 属：属性 语 法：GVH = value 类 型：DOUBLE 描 述：设置/读取插补运动的最大运行速度，GVH的单位为脉冲当量/s 范 围：（GVL, MAXVEL】，默认值8000 例 程 BASE 0,1 GVH=10000 '设置轴0,1的插补运动的最大运行速度为10000个脉冲当量/s
GACC | 插补加速度 | 所 属：属性 语 法：GACC = value 类 型：DOUBLE 描 述：设置/读取插补运动的加速度，GACC的单位为脉冲当量/s^2 范 围：（0, MAXACC】，默认值10000 例 程 BASE 0,1 GACC=20000 '设置軸0,1的插补运动的加速度为20000个脉冲当量/s^2
GDEC | 插补减速度 | 所 属：属性 语 法：GDEC = value 类 型：DOUBLE 描 述：设置/读取插补运动的减速度，GDEC的单位为脉冲当量/s^2 范 围：（0, MAXDEC】，默认值10000 例 程 BASE 0,1 GDEC=20000 '设置軸0,1的插补运动的减速度为20000个脉冲当量/s^2
GJK | 插补速度曲线类型 | 所 属：属性 语 法：GJK = value 类 型：ULONG 描 述：设置/读取插补运动的速度曲线类型 范 围：【0,1】，0：T型曲线；1：S型曲线，默认值0 例 程 BASE 0,1 GJK=1 '设置軸0、1的插补运动的速度曲线类型为S型曲线
GDSPEED | 当前插补运动指令速度值 | 所 属：属性（只读） 语 法：value = GDSPEED 类 型：DOUBLE 描 述：读取当前插补指令理论速度 例 程 BASE 0,1 DIM A AS DOUBLE A=GDSPEED '将轴0,1插补运动的当前指令速度赋值给变量A
GSTATE | 当前插补运动状态 | 所 属：属性（只读） 语 法：value = GSTATE 类 型：ULONG 描 述：读取当前插补运动状态。 返回值：如下 0：插补不可用状态 1：插补运动处于Ready状态 2：插补运动处于停止状态，但未Ready 3：插补运动处于错误状态，插补运动被停止运动 4：BASE轴正在执行插补运动中 5：保留 6：BASE轴正在执行连续插补运动中 例 程 BASE 0,1 DIM A AS USHORT A=GSTATE '将轴0、1当前的插补运动状态对应的值赋值给变量A
LINE | 2-3轴直线相对插补运动 | 所 属：命令 语 法：LINE distance1,distance2 [,distance3] 描 述：指定插补轴的移动距离，开始2轴或3轴的相对直线插补运动。该指令仅支持2或3轴的直线插补运动。 参 数：distance 各轴的相对移动距离；类型：DOUBLE 例 程 BASE 0,1 SVON GVL=1000 '设置插补初速度 GVH=10000 '设置插补运行速度 GACC=100000 '设置插补加速度 GDEC=GACC '设置插补减速度 GJK=0 '设置插补速度曲线为T型 '绝对直线插补运动 LINEABS 0,5000 '运动到目标位置（0,5000） WAIT DONE '等待LINEABS运动走完 '相对直线插补运动 LINE 8000,-15000 '轴0、1方向的运动距离分别为8000、-15000
LINEABS | 2-3轴直线绝对插补运动 | 所 属：命令 语 法：LINEABS position1, position2[,position3] 描 述：指定插补轴的终点，开始2轴或3轴的绝对直线插补运动。该指令仅支持2轴或3轴的直线插补运动。 参 数：position 各轴的终点位置；类型：DOUBLE 例 程 BASE 0,1 SVON GVL=1000 '设置插补初速度 GVH=10000 '设置插补运行速度 GACC=100000 '设置插补加速度 GDEC=GACC '设置插补减速度 GJK=0 '设置插补速度曲线为T型 '绝对直线插补运动 LINEABS 0,5000 '运动到目标位置（0,5000） WAIT DONE '等待LINEABS运动走完 '相对直线插补运动 LINE 8000,-15000 '轴0、1方向的运动距离分别为8000、-15000
DIRECT | 2-8轴线性相对插补运动 | 所 属：命令 语 法：DIRECT distance1,distance2[,distance3]... [,distance8] 描 述：指定插补轴的移动距离，开始2轴-8轴的相对线性插补运动。最多支持到8个轴的DIRECT线性插补运动 参 数：distance 各轴的相对移动距离；类型：DOUBLE 例 程 BASE 0,1,2,3 SVON 'DIRECT插补运动中，以下速度、加减速参数设置的是参与插补运动中移动距离最长轴的参数 GVL=1000 '设置插补初速度 GVH=10000 '设置插补运行速度 GACC=100000 '设置插补加速度 GDEC=GACC '设置插补减速度 GJK=0 '设置插补速度曲线为T型 '绝对线性插补 DIRECTABS 0,5000,-500,1000 '运动到目标位置（0,5000,-500,1000） WAIT DONE '等待DIRECTABS运动走完 '相对线性插补 DIRECT 8000,-15000,0,2000 '轴0、1、2、3方向的运动距离分别为8000、-15000、0、2000
DIRECTABS | 2-8轴线性绝对插补运动 | 所 属：命令 语 法：DIRECTABS position1, position2[,position3]... [,position8] 描 述：指定插补轴的终点，开始2轴-8轴的绝对线性插补运动。最多支持到8个轴的DIRECTABS线性插补运动 参 数：position 各轴的终点位置；类型：DOUBLE 例 程 BASE 0,1,2,3 SVON 'DIRECT插补运动中，以下速度、加减速参数设置的是参与插补运动中移动距离最长轴的参数 GVL=1000 '设置插补初速度 GVH=10000 '设置插补运行速度 GACC=100000 '设置插补加速度 GDEC=GACC '设置插补减速度 GJK=0 '设置插补速度曲线为T型 '绝对线性插补 DIRECTABS 0,5000,-500,1000 '运动到目标位置（0,5000,-500,1000） WAIT DONE '等待DIRECTABS运动走完 '相对线性插补 DIRECT 8000,-15000,0,2000 '轴0、1、2、3方向的运动距离分别为8000、-15000、0、2000
CIRC | 2轴相对圆弧插补（指定圆心、终点） | 所 属：命令 语 法：CIRC dir,center1,center2,end1,end2 描 述：指定圆方向、圆心、终点，开始两轴的相对圆弧插补运动 参 数：dir 圆弧运动方向：0-顺时针；1-逆时针 ；类型：ULONG center1 第一个轴圆心的相对坐标 ；类型：DOUBLE center2 第二个轴圆心的相对坐标；类型：DOUBLE end1 第一个轴圆弧终点的相对坐标；类型：DOUBLE end2 第二个轴圆弧终点的相对坐标；类型：DOUBLE 例 程 BASE 0,1 GVL=1000 '设置插补初速度 GVH=10000 '设置插补运行速度 GACC=100000 '设置插补加速度 GDEC=GACC '设置插补减速度 GJK=0 '设置插补速度曲线为T型 DPOS=0 '当前理论位置清零 SVON '执行相对圆弧插补运动 CIRC 0,5000,0,10000,0 '顺时针，圆心相对距离为（5000,0）,圆弧终点相对距离为（10000,0） WAIT DONE '执行绝对圆弧插补运动 CIRCABS 1,5000,0,0,0 '逆时针，圆心位置为（5000,0）,圆弧终点位置为（0,0） WAIT DONE
CIRCABS | 2轴绝对圆弧插补（指定圆心、终点） | 所 属：命令 语 法：CIRCABS dir,center1,center2,end1,end2 描 述：指定圆方向、圆心、终点，开始两轴的绝对圆弧插补运动 参 数：dir 圆弧运动方向：0-顺时针；1-逆时针 ；类型：ULONG center1 第一个轴圆心的绝对坐标 ；类型：DOUBLE center2 第二个轴圆心的绝对坐标；类型：DOUBLE end1 第一个轴圆弧终点的绝对坐标；类型：DOUBLE end2 第二个轴圆弧终点的绝对坐标；类型：DOUBLE 例 程 BASE 0,1 GVL=1000 '设置插补初速度 GVH=10000 '设置插补运行速度 GACC=100000 '设置插补加速度 GDEC=GACC '设置插补减速度 GJK=0 '设置插补速度曲线为T型 DPOS=0 '当前理论位置清零 SVON '执行相对圆弧插补运动 CIRC 0,5000,0,10000,0 '顺时针，圆心相对距离为（5000,0）,圆弧终点相对距离为（10000,0） WAIT DONE '执行绝对圆弧插补运动 CIRCABS 1,5000,0,0,0 '逆时针，圆心位置为（5000,0）,圆弧终点位置为（0,0） WAIT DONE
CIRC_3P | 2轴相对圆弧插补（指定圆上3点） | 所 属：命令 语 法：CIRC_3P dir,ref1,ref2,end1,end2 描 述：指定圆方向和圆上3点，开始两轴的相对圆弧插补运动 参 数：dir 圆弧运动方向：0-顺时针；1-逆时针 ；类型：ULONG ref1 第一个轴中间点的相对坐标 ；类型：DOUBLE ref2 第二个轴中间点的相对坐标；类型：DOUBLE end1 第一个轴圆弧终点的相对坐标；类型：DOUBLE end2 第二个轴圆弧终点的相对坐标；类型：DOUBLE 例 程 BASE 0,1 GVL=1000 '设置插补初速度 GVH=10000 '设置插补运行速度 GACC=100000 '设置插补加速度 GDEC=GACC '设置插补减速度 GJK=0 '设置插补速度曲线为T型 DPOS=0 '当前理论位置清零 SVON '执行相对圆弧插补运动 CIRC_3P 0,10000,10000,20000,0 '顺时针，圆上第二点相对距离为（10000,10000）,圆弧终点相对距离为（20000,0） WAIT DONE '执行绝对圆弧插补运动 CIRCABS_3P 1,10000,10000,0,0 '逆时针，圆心第二点位置为（10000,10000）,圆弧终点位置为（0,0） WAIT DONE
CIRCABS_3P | 2轴绝对圆弧插补（指定圆上3点） | 所 属：命令 语 法：CIRC_3P dir,ref1,ref2,end1,end2 描 述：指定圆方向和圆上3点，开始两轴的绝对圆弧插补运动 参 数：dir 圆弧运动方向：0-顺时针；1-逆时针 ；类型：ULONG ref1 第一个轴中间点的绝对坐标 ；类型：DOUBLE ref2 第二个轴中间点的绝对坐标；类型：DOUBLE end1 第一个轴圆弧终点的绝对坐标；类型：DOUBLE end2 第二个轴圆弧终点的绝对坐标；类型：DOUBLE 例 程 BASE 0,1 GVL=1000 '设置插补初速度 GVH=10000 '设置插补运行速度 GACC=100000 '设置插补加速度 GDEC=GACC '设置插补减速度 GJK=0 '设置插补速度曲线为T型 DPOS=0 '当前理论位置清零 SVON '执行相对圆弧插补运动 CIRC_3P 0,10000,10000,20000,0 '顺时针，圆上第二点相对距离为（10000,10000）,圆弧终点相对距离为（20000,0） WAIT DONE '执行绝对圆弧插补运动 CIRCABS_3P 1,10000,10000,0,0 '逆时针，圆心第二点位置为（10000,10000）,圆弧终点位置为（0,0） WAIT DONE
CIRC_A | 2轴相对圆弧插补（指定圆弧角度、终点） | 所 属：命令 语 法：CIRC_A dir,center1,center2,degree 描 述：指定圆方向、圆心、角度，开始两轴的相对圆弧插补运动 参 数：dir 圆弧运动方向：0-顺时针；1-逆时针 ；类型：ULONG center1 第一个轴圆心的相对坐标 ；类型：DOUBLE center2 第二个轴圆心的相对坐标；类型：DOUBLE degree 圆弧角度，单位为角度；类型：DOUBLE 例 程 BASE 0,1 GVL=1000 '设置插补初速度 GVH=10000 '设置插补运行速度 GACC=100000 '设置插补加速度 GDEC=GACC '设置插补减速度 GJK=0 '设置插补速度曲线为T型 DPOS=0 '当前理论位置清零 SVON '执行相对圆弧插补运动 CIRC_A 0,10000,0,180 '顺时针，圆心相对距离为（10000,0）,圆弧角度为180度 WAIT DONE '执行绝对圆弧插补运动 CIRCABS_A 1,10000,0,90 '逆时针，圆心位置为（10000,0）,圆弧角度为90度 WAIT DONE
CIRCABS_A | 2轴绝对圆弧插补（指定圆弧角度、终点） | 所 属：命令 语 法：CIRC_A dir,center1,center2,degree 描 述：指定圆方向、圆心、角度，开始两轴的绝对圆弧插补运动 参 数：dir 圆弧运动方向：0-顺时针；1-逆时针 ；类型：ULONG center1 第一个轴圆心的绝对坐标 ；类型：DOUBLE center2 第二个轴圆心的绝对坐标；类型：DOUBLE degree 圆弧角度，单位为角度；类型：DOUBLE 例 程 BASE 0,1 GVL=1000 '设置插补初速度 GVH=10000 '设置插补运行速度 GACC=100000 '设置插补加速度 GDEC=GACC '设置插补减速度 GJK=0 '设置插补速度曲线为T型 DPOS=0 '当前理论位置清零 SVON '执行相对圆弧插补运动 CIRC_A 0,10000,0,180 '顺时针，圆心相对距离为（10000,0）,圆弧角度为180度 WAIT DONE '执行绝对圆弧插补运动 CIRCABS_A 1,10000,0,90 '逆时针，圆心位置为（10000,0）,圆弧角度为90度 WAIT DONE
HELIX | 3轴相对螺旋插补（指定圆弧中心、终点、高度） | 所 属：命令 语 法：HELIX dir,center1,center2,end1,end2,distance 描 述：指定螺旋旋转方向、中心、螺旋高度，开始3轴的相对螺旋插补运动 参 数：dir 螺旋运动方向：0： 顺时针；1：逆时针 center1 第一个轴圆心的相对坐标 ； center2 第二个轴圆心的相对坐标； end1 第一个轴螺旋终点的相对坐标； end2 第二个轴螺旋终点的相对坐标； distance 螺旋高度，单位为脉冲当量 例 程 BASE 0,1,2 GVL=1000 '设置插补初速度 GVH=10000 '设置插补运行速度 GACC=100000 '设置插补加速度 GDEC=GACC '设置插补减速度 GJK=0 '设置插补速度曲线为T型 DPOS=0 '当前理论位置清零 MPOS=0 '当前反馈位置清零 SVON '相对螺旋插补，顺时针，圆心相对坐标为（5000,0）,圆弧终点相对坐标为（10000,0）,螺旋高度为5000 HELIX 0,5000,0,10000,0,5000 WAIT DONE '绝对螺旋插补，逆时针，圆心绝对坐标为（5000,0）,圆弧终点绝对坐标为（0,0）,螺旋Z轴终点位置为0 HELIXABS 1,5000,0,0,0,0 WAIT DONE
HELIXABS | 3轴相对螺旋插补（指定圆弧中心、终点、高度） | 所 属：命令 语 法：HELIXABS dir,center1,center2,end1,end2,position 描 述：指定螺旋方向、中心、终点，开始3轴的绝对螺旋插补运动 参 数：dir 螺旋运动方向：0： 顺时针；1：逆时针 center1 第一个轴圆心的绝对坐标 center2 第二个轴圆心的绝对坐标 end1 第一个轴螺旋终点的绝对坐标 end2 第二个轴螺旋终点的绝对坐标 position 第三个轴终点位置坐标 例 程 BASE 0,1,2 GVL=1000 '设置插补初速度 GVH=10000 '设置插补运行速度 GACC=100000 '设置插补加速度 GDEC=GACC '设置插补减速度 GJK=0 '设置插补速度曲线为T型 DPOS=0 '当前理论位置清零 MPOS=0 '当前反馈位置清零 SVON '相对螺旋插补，顺时针，圆心相对坐标为（5000,0）,圆弧终点相对坐标为（10000,0）,螺旋高度为5000 HELIX 0,5000,0,10000,0,5000 WAIT DONE '绝对螺旋插补，逆时针，圆心绝对坐标为（5000,0）,圆弧终点位置为（0,0）,螺旋Z轴终点位置为0 HELIXABS 1,5000,0,0,0,0 WAIT DONE
HELIX_3P | 3轴相对螺旋插补（指定螺旋线上3点） | 所 属：命令 语 法：HELIX_3P dir,ref1,ref2,ref3,end1,end2,end3 描 述：指定螺旋方向和螺旋线上的3点，开始3轴的相对螺旋插补运动 参 数： dir 螺旋运动方向：0： 顺时针；1：逆时针 ref1 第一个轴中间点的相对坐标 ； ref2 第二个轴中间点的相对坐标； ref3 第三个轴中间点的相对坐标； end1 第一个轴螺旋终点的相对坐标； end2 第二个轴螺旋终点的相对坐标； end3 第三个轴螺旋终点的相对坐标； 例 程 BASE 0,1,2 GVL=1000 '设置插补初速度 GVH=10000 '设置插补运行速度 GACC=100000 '设置插补加速度 GDEC=GACC '设置插补减速度 GJK=0 '设置插补速度曲线为T型 DPOS=0 '当前理论位置清零 MPOS=0 '当前反馈位置清零 SVON '相对螺旋插补。顺时针，中间参考点相对坐标为（0,5000,0），终点相对坐标为（10000,0,5000） HELIX_3P 0,0,5000,0,10000,0,5000 WAIT DONE '绝对螺旋插补。逆时针，中间参考点绝对坐标为（0,5000,2500），终点绝对坐标为（0,0,0） HELIXABS_3P 1,0,5000,2500,0,0,0 WAIT DONE
HELIXABS_3P | 3轴绝对螺旋插补（指定螺旋线上3点） | 所 属：命令 语 法：HELIXABS_3P dir,ref1,ref2,ref3,end1,end2,end3 描 述：指定螺旋方向和螺旋线上的3点，开始3轴的绝对螺旋插补运动 参 数： dir 螺旋运动方向：0： 顺时针；1：逆时针 ref1 第一个轴中间点的绝对坐标 ； ref2 第二个轴中间点的绝对坐标； ref3 第三个轴中间点的绝对坐标； end1 第一个轴螺旋终点的绝对坐标； end2 第二个轴螺旋终点的绝对坐标； end3 第三个轴螺旋终点的绝对坐标； 例 程 BASE 0,1,2 GVL=1000 '设置插补初速度 GVH=10000 '设置插补运行速度 GACC=100000 '设置插补加速度 GDEC=GACC '设置插补减速度 GJK=0 '设置插补速度曲线为T型 DPOS=0 '当前理论位置清零 MPOS=0 '当前反馈位置清零 SVON '相对螺旋插补。顺时针，中间参考点相对坐标为（0,5000,0），终点相对坐标为（10000,0,5000） HELIX_3P 0,0,5000,0,10000,0,5000 WAIT DONE '绝对螺旋插补。逆时针，中间参考点绝对坐标为（0,5000,2500），终点绝对坐标为（0,0,0） HELIXABS_3P 1,0,5000,2500,0,0,0 WAIT DONE
HELIX_A | 3轴相对螺旋插补（指定圆弧角度、终点、高度） | 所 属：命令 语 法：HELIX_A dir,center1,center2,degree,distance 描 述：指定螺旋方向、螺旋圆面上的旋转角度、螺旋高度，开始3轴的相对螺旋插补运动 参 数：dir 螺旋运动方向：0： 顺时针；1：逆时针 center1 第一个轴圆心的相对坐标 center2 第二个轴圆心的相对坐标 degree 螺旋线形成的圆柱截面上的投影圆弧运动的圆心角度 distance 螺旋高度，单位为脉冲当量 例 程 BASE 0,1,2 GVL=1000 '设置插补初速度 GVH=10000 '设置插补运行速度 GACC=100000 '设置插补加速度 GDEC=GACC '设置插补减速度 GJK=0 '设置插补速度曲线为T型 DPOS=0 '当前理论位置清零 MPOS=0 '当前反馈位置清零 SVON '相对螺旋插补，顺时针，圆心相对坐标为（5000,0）,运动的圆心角度为180度，,螺旋高度为5000 HELIX_A 0,5000,0,180,5000 WAIT DONE '绝对螺旋插补，逆时针，圆心绝对坐标为（5000,0）,运动的圆心角度为180度，,螺旋Z轴终点位置为0 HELIXABS_A 1,5000,0,180,0 WAIT DONE
HELIXABS_A | 3轴绝对螺旋插补（指定圆弧角度、终点、高度） | 所 属：命令 语 法：HELIXABS_A dir,center1,center2,degree,position 描 述：指定螺旋方向、螺旋圆面上的旋转角度、终点位置，开始3轴的绝对螺旋插补运动 参 数：dir 螺旋运动方向：0： 顺时针；1：逆时针 center1 第一个轴圆心的绝对坐标 center2 第二个轴圆心的绝对坐标 degree 螺旋线形成的圆柱截面上的投影圆弧运动的圆心角度 position 第三个轴终点位置坐标 例 程 BASE 0,1,2 GVL=1000 '设置插补初速度 GVH=10000 '设置插补运行速度 GACC=100000 '设置插补加速度 GDEC=GACC '设置插补减速度 GJK=0 '设置插补速度曲线为T型 DPOS=0 '当前理论位置清零 MPOS=0 '当前反馈位置清零 SVON '相对螺旋插补，顺时针，圆心相对坐标为（5000,0）,运动的圆心角度为180度，,螺旋高度为5000 HELIX_A 0,5000,0,180,5000 WAIT DONE '绝对螺旋插补，逆时针，圆心绝对坐标为（5000,0）,运动的圆心角度为180度，,螺旋Z轴终点位置为0 HELIXABS_A 1,5000,0,180,0 WAIT DONE
GPAUSE | 插补运动暂停指令 | 所 属：命令 语 法：GPAUSE 描 述：暂定当前TASK的插补运动。该指令对插补运动和连续插补运动都起作用。 注 意：该指令不能在MAS Stuido中的“终端”和“观察变量”工具中使用 例 程 BASE 0,1 LINE 11000,20000 SLEEP 500 GPAUSE '暂停插补运动 IF(DIN(1)=1) THEN GRESUME '恢复插补运动，继续执行未执行的插补运动 END IF
GRESUME | 插补运动暂定后恢复运动指令 | 所 属：命令 语 法：GRESUME 描 述：恢复当前TASK的插补运动暂定状态。该指令对插补运动和连续插补运动都起作用。 注 意：该指令不能在MAS Stuido中的“终端”和“观察变量”工具中使用 例 程 BASE 0,1 LINE 11000,20000 SLEEP 500 GPAUSE '暂停插补运动 IF(DIN(1)=1) THEN '如果DIN(1)为1时，恢复插补运动 GRESUME '恢复插补运动，继续执行未执行的插补运动 END IF

## 多轴连续插补运动
关键字 | 描述 | 说明
PATHBEGIN | 开始进入连续插补状态 | 所 属：命令 语 法：PATHBEGIN [num] 描 述：指定路径缓存里添加多少段插补指令后，开始进入连续插补模式。num值不填或0时，会将PATHBEGIN与PATHEND 间所有的段都添加到缓存区里，再开始执行连续插补运动。 参 数：num 预先添加到连续插补缓存区段数；类型：ULONG；范围【0,10000】 注 意：连续插补段不允许存在点位运动指令的段 例 程 BASE 0,1 SVON GVL=1000 '设置插补初速度 GVH=10000 '设置插补运行速度 GACC=100000 '设置插补加速度 GDEC=ACC '设置插补减速度 LINEABS 0,0 '运动到目标位置（0,0） WAIT DONE PATHRESET '清除路径缓存 'PATHBEGIN开始到PATHEND之前的路径段为连续插补运动 'PATHBEGIN后面跟的编号不写或写0时，表明路径添加完再开始执行连续插补，其他数值代表添加该数值段后开始执行运动 PATHBEGIN '进入连续插补状态 MERGEON '连续插补速度交接模式设置为fly mode CIRCABS 1,10000,0,10000,-10000 '圆弧插补段 LINEABS 25000,-10000 '直线插补段 DELAY=500 '延时段，延时500ms CIRCABS 1,25000,0,35000,0 '圆弧插补段 CIRCABS 1,25000,0,25000,10000 '圆弧插补段 LINEABS 10000,10000 '直线插补段 CIRCABS 1,10000,0,0,0 '圆弧插补段 PATHEND '连续插补路径段结束指令，退出连续状态
PATHEND | 结束连续插补状态 | 所 属：命令 语 法：PATHEND 描 述：PATHBEGIN对应的结束指令，PATHBEGIN和PATHEND之间用于路径缓存添加设定。 例 程 请参考PATHBEGIN指令中例程。
MERGEON | 用fly mode交接模式执行连续插补运动 | 所 属：命令 语 法：MERGEON 描 述：用fly mode速度交接模式执行连续插补运动。fly mode速度交接模式，是前一段路径的VH加速或减速到后一段路径的VH的速度交接方式。 例 程 请参考PATHBEGIN指令中例程。
MERGEOFF | 用buffer mode交接模式执行连续插补运动 | 所 属：命令 语 法：MERGEOFF 描 述：用buffer mode速度交接模式执行连续插补运动。buffer mode速度点交接模式，是前一段路径的VH加速或减速到后一段路径的VL的速度交接方式。 例 程 请参考PATHBEGIN指令中例程。
DELAY | 连续插补路径中的延时段指令 | 所 属：命令 语 法：DELAY time 描 述：连续插补中，延时段指令。表示DELAY指令上一段完成与DELAY指令下一段开始间延时的事件，该延时时间非常精 准，单位为ms。 例 程 请参考PATHBEGIN指令中例程。
PATHRESET | 清除连续插补路径缓存中的路径数据 | 所 属：命令 语 法：PATHRESET 描 述：清除连续插补路径缓存中的路径数据。 注 意：PATHBEGIN与PATHEND之间的路径段为路径缓存中的路径。如果连续插补执行过程中被停止，下次执行连续插补将从路径缓存中上次剩余的未执行路径开始执行。如果用户不想从剩余未执行的路径段开始执行连续插补，则需先用PATHRESET指令清除路径缓存。然后重新添加需执行的路径到缓存中，再执行连续插补。
PATH_Status | 读取连续插补运动中相关参数 | 所 属：命令 语 法：PATH_Status RemainPath,FreeBuffer [,curIndex] [,curCmd] 描 述：读取连续插补运动中相关参数。 参 数：RemainPath 剩余未执行的路径段 类型：ULONG FreeBuffer 总路径缓存中的剩余缓存数 类型：ULONG curIndex 当前执行的路径索引 类型：ULONG curCmd 当前执行的路径指令 类型：ULONG curCmd的枚举如下： 0：EndPath ； 1：Abs2DLine ； 2：Rel2DLine ； 3：Abs2DArcCW ； 4：Abs2DArcCCW ； 5：Rel2DArcCW ； 6：Rel2DArcCCW ； 7：Abs3DLine ； 8：Rel3DLine ； 9：Abs4DLine ； （不支持） 10：Rel4DLine ； （不支持） 11：Abs2DDirect ； 12：Rel2DDirect ； 13：Abs3DDirect ； 14：Rel3DDirect ； 15：Abs4DDirect ； 16：Rel4DDirect ； 17：Abs5DDirect ； 18：Rel5DDirect ； 19：Abs6DDirect ； 20：Rel6DDirect ； 21：Abs3DArcCW ； （不支持） 22：Rel3DArcCW ； （不支持） 23：Abs3DArcCCW ； （不支持） 24：Rel3DArcCCW ； （不支持） 25：Abs3DhelixCW； 26：Rel3DhelixCW； 27：Abs3DHelixCCW； 28：Rel3DHelixCCW； 29：GPDELAY （单位：ms） 例 程 DIM AS ULONG RemainPath, FreeBuffer, curIndex,curCmd BASE 0,1 SVON GVL=1000 '设置插补初速度 GVH=10000 '设置插补运行速度 GACC=100000 '设置插补加速度 GDEC=ACC '设置插补减速度 LINEABS 0,0 '运动到目标位置（0,0） WAIT DONE PATHRESET '清除路径缓存 'PATHBEGIN开始到PATHEND之前的路径段为连续插补运动 'PATHBEGIN后面跟的编号不写或写0时，表明路径添加完再开始执行连续插补，其他数值代表添加该数值段后开始执行运动 PATHBEGIN '进入连续插补状态 MERGEON '连续插补速度交接模式设置为fly mode CIRCABS 1,10000,0,10000,-10000 '圆弧插补段 LINEABS 25000,-10000 '直线插补段 DELAY=500 '延时段，延时500ms CIRCABS 1,25000,0,35000,0 '圆弧插补段 CIRCABS 1,25000,0,25000,10000 '圆弧插补段 LINEABS 10000,10000 '直线插补段 CIRCABS 1,10000,0,0,0 '圆弧插补段 PATHEND SLEEP 500 PATH_Status RemainPath, FreeBuffer, curIndex, curCmd Print RemainPath, FreeBuffer, curIndex, curCmd '打印出6，9994,1,4

## 同步运动
关键字 | 描述 | 说明
STA_SRC | 同步启/停触发源 | 所 属：属性 语 法：STA_SRC=value 类 型：ULONG 描 述：设置/读取轴的同步启停运动的触发源，触发源被触发后，处于等待同步启/停的轴会根据等待的模式，开始执行相应 的运动。STA信号可以由运动控制卡上硬件STA针脚触发产生，也可以由STARTSTA指令触发产生。 范 围 : 设定值和返回值如下，默认值1 0：禁用 1：板卡STA信号 2：轴0的比较信号 3：轴1的比较信号 4：轴2的比较信号 5：轴3的比较信号 6：轴4的比较信号 7：轴5的比较信号 8：轴6的比较信号 9：轴7的比较信号 10：轴0的停止信号 11：轴1的停止信号 12：轴2的停止信号 13：轴3的停止信号 14：轴4的停止信号 15：轴5的停止信号 16：轴6的停止信号 17：轴7的停止信号 例 程 BASE 1 STA_SRC = 1 '设置轴1的同步启停运动触发源为板卡STA信号
SETSTA | 以单轴相对运动模式状态等待同步启动信号 | 所 属：命令 语 法：SETSTA distance 1[,distance 2] [,distance 3]…… 描 述： 设置同步轴为点位运动模式并处于等待触发状态，同时设置同步轴的相对移动距离。 参 数：distance 相对移动距离；类型：DOUBLE 例 程 BASE 0,1,2,3 STA_SRC=1 '设置同步源为板卡STA信号 SETSTA 10000,5000,30000,-8000 '设置轴0,1,2,3处于等待同步相对运动状态，并设置运动距离 STARTSTA '同步启，同时启动4轴运动 WAIT DONE SETSTA_ABS 0,2000,5000,20000 '设置轴0,1,2,3处于等待同步绝对运动状态，并设置目标位置 SLEEP 500 STARTSTA '同步启，同时启动4轴运动 WAIT DONE SETSTA_VEL 0,1,0,1 '设置轴0,1,2,3处于等待同步连续运动状态，并设置各轴方向 STARTSTA '同步启，同时启动4轴运动 Sleep 3000 STOPSTA '同步停，同时停止4轴运动
SETSTA_ABS | 以单轴绝对运动模式状态等待同步启动信号 | 所 属：命令 语 法：SETSTA_ABS position1[,position2] [,position3]…… 描 述：设置同步轴为点位运动模式并处于等待触发状态，同时设置同步轴绝对移动位置 参 数：position 绝对位置；类型：DOUBLE 例 程 BASE 0,1,2,3 STA_SRC=1 '设置同步源为板卡STA信号 SETSTA 10000,5000,30000,-8000 '设置轴0,1,2,3处于等待同步相对运动状态，并设置运动距离 STARTSTA '同步启，同时启动4轴运动 WAIT DONE SETSTA_ABS 0,2000,5000,20000 '设置轴0,1,2,3处于等待同步绝对运动状态，并设置目标位置 SLEEP 500 STARTSTA '同步启，同时启动4轴运动 WAIT DONE SETSTA_VEL 0,1,0,1 '设置轴0,1,2,3处于等待同步连续运动状态，并设置各轴方向 STARTSTA '同步启，同时启动4轴运动 Sleep 3000 STOPSTA '同步停，同时停止4轴运动
SETSTA_VEL | 以恒速连续运动模式状态等待同步启动信号 | 所 属：命令 语 法：SETSTA_VEL dir1[,dir2][,dir3]…… 描 述：设置同步轴为连续运动模式并处于等待触发状态，同时设置同步轴的连续运动方向。 参 数：dir 方向，0：正向，1：反向；类型：ULONG 例 程 BASE 0,1,2,3 STA_SRC=1 ''设置同步源为板卡STA信号 SETSTA 10000,5000,30000,-8000 '设置轴0,1,2,3处于等待同步相对运动状态，并设置运动距离 STARTSTA '同步启，同时启动4轴运动 WAIT DONE SETSTA_ABS 0,2000,5000,20000 '设置轴0,1,2,3处于等待同步绝对运动状态，并设置目标位置 SLEEP 500 STARTSTA '同步启，同时启动4轴运动 WAIT DONE SETSTA_VEL 0,1,0,1 '设置轴0,1,2,3处于等待同步连续运动状态，并设置各轴方向 STARTSTA '同步启，同时启动4轴运动 Sleep 3000 STOPSTA '同步停，同时停止4轴运动
STARTSTA | STA或同张板卡同步轴开始启动运动 | 所 属：命令 语 法：STARTSTA 描 述：当轴的同步启/停触发源为STA信号时，使用该指令开始同步启动运动 例 程 请参考SETSTA、SETSTA_ABS、SETSTA_VEL等指令例程
STOPSTA | STA或同张板卡同步轴开始停止运动 | 所 属：命令 语 法：STOPSTA 描 述：当轴的同步启/停触发源为STA信号时，使用该指令开始同步停止运动 例 程 请参考SETSTA、SETSTA_ABS、SETSTA_VEL等指令例程
GANTRY | 龙门运动 | 所 属：命令 语 法：GANTRY AX(slave axis no),refsrc,dir[,max_diffvalue] 描 述：以BASE轴列表中的第一个轴为主轴，指定龙门运动从轴、参考源、龙门运动方向，建立龙门同步关系 参 数：slave axis no 从轴的轴号；范围：根据控制器实际硬件决定 refsrc 从轴跟随主轴的位置源；范围：0：理论位置，1：实际位置（暂不支持） dir 从轴与主轴的运动方向一致性；范围：0：相同，1：相反 max_diffvalue 主轴和从轴读到的编码器位置误差值限值，该值可以不设定。如果设定值后，控制器会实时比对误差 值，一旦超过max_diffvalue值，控制器会控制马达停止。 注 意：龙门一旦建立龙门关系，主从轴状态会变成同步状态，要解除龙门关系，需对从轴下STOPDEC或STOPEMG命令，龙 门关系即解除。 例 程 BASE 0,1 SVON '龙门轴的速度等参数由主轴参数决定 VL=1000 VH=40000 ACC=200000 DEC=200000 STOPDEC AX(1) '龙门运动中，对从轴下STOPDEC或STOPEMG可以解除龙门关系 '如果已有龙门关系存在，再下GANTRY命令，会报无效轴状态错误 GANTRY AX(1),0,0 '设定龙门关系：从轴为轴1，参考源为主轴的理论位置，从轴方向与主轴同向 BASE 0 '设定轴0为龙门主轴 MOVE 20000 '主轴执行距离为20000的正向相对运动，从轴这时会与跟随主轴一起执行龙门运动
GEAR | 电子齿轮运动 | 所 属：命令 语 法：GEAR AX(slave axis no), numerator, denominator, refsrc, mode 描 述：以BASE轴列表中的第一个轴为主轴，指定电子齿轮运动从轴、齿轮分子、齿轮分母、参考源、运动模式。建立齿轮 同步关系 参 数：slave axis no 从轴的轴号；范围：根据控制器实际硬件决定 numerator 电子齿轮比分子；类型ULONG denominator 电子齿轮比分子；类型ULONG refsrc 从轴跟随主轴的位置源；范围：0：理论位置，1：实际位置 mode 主从轴齿轮关系模式；范围：0：相对位置主从模式，1：绝对位置主从模式 注 意：一旦建立电子齿轮关系，主从轴状态会变成同步状态，要解除电子齿轮关系，需对从轴下STOPDEC或STOPEMG命 令，齿轮关系即解除。 例 程 BASE 0,1 SVON '齿轮关系的所有轴速度等参数由主轴参数决定 VL=1000 VH=40000 ACC=200000 DEC=200000 STOPDEC AX(1) '电子齿轮运动中，对从轴下STOPDEC或STOPEMG可以解除齿轮关系 '如果已有齿轮关系存在，再下GEAR命令，会报无效轴状态错误 GEAR AX(1),1,1,0,0 '从轴为轴1，齿轮分子分母分别为1,1，从轴参考主轴理论位置，相对位置模式 BASE 0 MOVE 20000 '主轴执行距离为20000的正向相对运动，从轴这时会与跟随主轴一起执行齿轮运动
PHASE | 电子齿轮运动过程中超前或落后相位运动 | 所 属：命令 语 法：PHASE AX(slave axis no), acc, dec, phase_speed, phase_dist 描 述：电子齿轮过程中使从轴进行相位超前或落后运动 参 数：slave axis no 从轴的轴号；范围：根据控制器实际硬件决定 acc 相位运动的加速度；类型DOUBLE dec 相位运动的减速度；类型DOUBLE phase_speed 相位运动的运行速度；类型DOUBLE phase_dist 相位运动的超前或落后距离；类型DOUBLE。phase_dist>0,从轴做相位超前运动； phase_dist<0,从轴做相位落后运动。 例 程 BASE 0,1 SVON '齿轮关系的所有轴速度等参数由主轴参数决定 VL=1000 VH=40000 ACC=200000 DEC=200000 STOPDEC AX(1) '电子齿轮运动中，对从轴下STOPDEC或STOPEMG可以解除齿轮关系 '如果已有齿轮关系存在，再下GEAR命令，会报无效轴状态错误 GEAR AX(1),1,1,0,0 '从轴为轴1，齿轮分子分母分别为1,1，从轴参考主轴理论位置，相对位置模式 BASE 0 MOVE 80000 '主轴执行距离为20000的正向相对运动，从轴这时会与跟随主轴一起执行齿轮运动 Sleep 1000 Phase AX(1),50000,50000,30000,10000 '轴1进行距离为10000个脉冲当量的相位超前运动。
TANGENT | 切向跟随运动 | 所 属：命令 语 法：TANGENT AX(axis no), start_vector*, dir[,module_range] 描 述：指定切向跟随轴、起始切向向量、运动方向，建立切向跟随关系 参 数：AX(axis no) 切向跟随轴的轴号 start_vector* 起始切向向量数组地址 dir 跟随轴旋转方向；范围：0：与切向方向相同，1：与切向方向相反 module_range 刀向旋转轴旋转一周的指令脉冲数 注 意：一旦建立切向跟随，主从轴状态会变成同步状态，要解除切向跟随关系，需对 从轴下STOPDEC或STOPEMG命令，切向跟随关系即解除。 例 程 BASE 0,1 DIM StartArray(3) as SHORT StartArray(0)=0 StartArray(1)=1 StartArray(2)=0 '跟随的旋转刀控制轴为轴2，起始刀向向量为（0,1,0），轴1组成的平面，旋转方向与刀向方向相同，旋转刀轴运动一圈需要3600个脉冲 TANGENT AX(2),StartArray(),0,3600 CIRC 0,8000, 0,16000, 0 ' 轴0，轴1进行圆弧插补运动，这时轴2会同时执行刀向跟随运动 WAIT DONE STOPDEC AX(2)
MODULO | 切向跟随运动中旋转刀轴旋转一周的指令脉冲数 | 所 属：属性 语 法：MODULO=value 类 型：ULONG 描 述：设置/读取ModuleRange值。切向跟随功能中，该值为刀向旋转轴旋转一周的指令脉冲数 范 围：【0，8000000】，该值必须为4的倍数；默认值为0 例 程 BASE 0 MODULO =10000 '設定軸0的MODULO值为10000
CAMTABLE | 设定凸轮表数据 | 语 法：CAMTABLE CamIndex, AX(MasAxisNo), AX(SlvAxisNo),VR_Start, DataCount[,CamID][, IsSpdSet] 描 述：设定凸轮表数据。凸轮表可通过IDE上的凸轮工具产生，详细请参考MotionStudio使用手册。 参 数： CamIndex：0~7. （使用不同的凸轮表需指定不同的index） AX(MasAxisNo)：指定主轴轴号 AX(SlvAxisNo) : 指定从轴轴号 VR_Start: 存放凸轮关系数据的起始Index，在IDE上的凸轮工具上设定的VR Index一致。 VR(VR_Start ) --- 第一个点的X值， 单位：pulse VR(VR_Start +1) ---第二个点的Y值， 单位：pulse VR(VR_Start +2) ---第一个点的X值， 单位：pulse VR(VR_Start +3) ---第二个点的Y值， 单位：pulse …… VR(VR_Start + 2* DataCount -2)---最后一个点的X值，单位：pulse VR(VR_Start + 2*DataCount -1)---最后一个点的Y值，单位：pulse VR(VR_Start + 2* DataCount) –--第一个点的主从速度比 VR(VR_Start + 2* DataCount +1) –--第二个点的主从速度比 …… VR(VR_Start + 3* DataCount - 1) –--最后一个点的主从速度比 DataCount：凸轮表中的点数 CamID：指定CamIndex与Device上的实际ID对应关系。默认为0.（每张 板卡支持两个CamID：0/1） IsSpdSet: 使用自定义速度还是自动计算速度。在MotionStudio上可在凸轮工具中修改每个点主从速度比， 缺省为FALSE。 FALSE---使用板卡内部自动计算速度。 TRUE---使用用户规划速度，则使用VR(VR_Start + 2* DataCount)~ VR(VR_Start + 2* DataCount +1)中速度规划。 例 程： 注：如下例程已先使用MotionStudio上的凸轮工具产生了凸轮表，并将数据写入了VR（1000）开始的位置。 base 0,1 'CAMINEX为1,AX(0)为主轴,AX(1)为从轴, 'VR(1000)~VR(11)记录6个凸轮表的值，使用板卡内部速度规划 CAMTABLE(1, AX(0), AX(1), 1000, 6, 0) CAMSET 1,0,0,1 '设定主轴和从轴都是相对模式,周期性跟随 CAMIN 1 '建立主从跟随关系 BASE 0 MOVE 10000 '主轴开始移动，从轴按照凸轮表跟随移动 WAIT DONE CAMSTOP AX(1) '解除从轴的跟随关系
CAMSET | 设定凸轮表相关配置 | 语 法：CAMSET CamIndex[,MasAbsOrRel][, SlvAbsOrRel][,Periodic] 描 述：设定凸轮表，需先使用CAMTABLE将数据写入硬件中。 参 数：CamIndex：0~7. 与CAMTABLE一致 MasAbsOrRel：主轴绝对/相对匹配凸轮表，0—相对，1—绝对。 SlvAbsOrRel：从轴绝对/相对匹配凸轮表，0—相对，1—绝对。 绝对： 当绝对凸轮系统设置后，基于CamTable 的控制值或从值将被认为是绝对的。系统会补偿同步过程中主从轴之间的任何偏差。当达到同步时，控制值和从值之间将建立一种确定的相位关系。 相对：当相对凸轮系统设置后，则表示系统不会补偿在同步过程中控制值和从值之间的任何偏移。 Periodic： 0—非周期跟随，随着主轴的移动，凸轮表完成一个周期后将从轴停止动作； 1—周期跟随，随着主轴的移动，从轴周期性地跟随主轴依照凸轮表动作。 例 程： 参考CAMTABLE例程
CAMIN | 启动电子凸轮，建立主从关系 | 语 法：CAMIN CamIndex, [MasOffset=0,][SlvOffset=0,][MasRatioNum =1, ][MasRatioDemo =1,][ SlvRatioNum =1, ][SlvRatioDemo = 1,][ RefSrc = 0] 描 述：建立主从轴的凸轮关系，并设定相关数据，调用此指令后，主从轴会建立跟随关系，从轴的状态会从ready状态变成同步状态。 参 数：CamIndex：0~7. 与CAMTABLE一致 MasOffset：主轴方向的坐标偏移值。 SlvOffset：从轴方向的坐标偏移值。 MasRatioNum：主轴坐标中CAMTABLE 的比例因子的分子。 MasRatioDemo：主轴坐标中CAMTABLE 的比例因子的分母。 SlvRatioNum：从轴坐标中CAMTABLE 的比例因子的分子。 SlvRatioDemo：从轴坐标中CAMTABLE 的比例因子的分母。 RefSrc：凸轮跟随参照源。0—理论位置，1—反馈位置。 例 程： 参考CAMTABLE例程。
CAMSTOP | 解除主从凸轮关系 | 语 法1：CAMSTOP 语 法2：CAMSTOP AX(SlvAxNo) 描 述：解除从轴的跟随关系。 参 数：SlvAxNo 从轴轴号 例 程：参考CAMTABLE例程

## 输入输出端口控制
关键字 | 描述 | 说明
DIN | 数字量输入 | 所 属：命令（只读） 语 法：DIN (no) 描 述：读取一个通用数字量输入端口的状态 参 数：no，数字量输入的编号，在控制器配置时，系统会根据控制器硬件分配对应的编号；类型：ULONG 返回值：0：低电平，1：高电平 例 程 WHILE 1 IF DIN (0)=1 THEN '判断DI0信号是否有信号 DOUT (0)=1 'DO0,DO1置1，DO2置0 DOUT (1)=1 DOUT (2)=0 ELSE DOUT (2)=1 END IF WEND
DOUT | 数字量输出 | 所 属：命令 语 法：DOUT (no)=value 描 述：设置/读取一个通用数字量输出端口的状态 参 数：no 数字量输出的编号，在控制器配置时，系统会根据控制器硬件分配对应的编号；类型：ULONG value 数字量输出端口的状态，范围：0或1 返回值：输出口的电平，0或1 例 程 WHILE 1 IF DIN (0)=1 THEN '判断DI0信号是否有信号 DOUT (0)=1 'DO0,DO1置1，DO2置0 DOUT (1)=1 DOUT (2)=0 ELSE DOUT (2)=1 END IF WEND
ALM_EN | 伺服报警使能 | 所 属：属性 语 法：ALM_EN = value 类 型：ULONG 描 述：启用/禁用运动报警功能，报警是当电机驱动处于报警状态时，电机驱动器生成的信号 范 围 : 设定值和返回值如下，默认值0 0：禁用(默认值) 1：启用 例 程 BASE 0 ALM_EN=1 '启用轴0检测报警功能
ALM_FILTER | 伺服报警端口滤波 | 所 属：属性 语 法：ALM_FILTER = value 类 型：ULONG 描 述：设置/读取軸的报警(ALM) 輸入端口的滤波参数 范 围 : 设定值和返回值如下，默认值0 0：5us 1：100us 2：200us 3：500us 例 程 BASE 0 ALM_FILTER=1 '设定轴0的ALM输入端口滤波时间为100us
ALM_LOGIC | 伺服报警端口逻辑电平 | 所 属：属性 语 法：ALM_LOGIC = value 类 型：ULONG 描 述：设置/读取报警輸入信号的有效逻辑电平 范 围 : 设定值和返回值如下，默认值0 0：低电平 1：高电平 例 程 BASE 0 ALM_LOGIC =1 '设置轴0的报警输入信号高电平有效
ALM_MODE | 伺服报警触发后运动停止模式 | 所 属：属性 语 法：ALM_MODE = value 类 型：ULONG 描 述：设置/读取接收报警信号时电机的停止模式 范 围 : 设定值和返回值如下，默认值0 0：立即停止 1：减速停止 例 程 BASE 0 ALM_MODE=1 '设置接收到报警信号后电机减速停止
IN1STOP_EN | IN1STOP功能使能 | 所 属：属性 语 法：IN1STOP_EN = value 类 型：ULONG 描 述：启用/禁用IN1的触发停止功能 范 围 : 设定值和返回值如下，默认值0 0：禁用 1：启用 例 程 BASE 0 IN1STOP_EN =1 '启用轴0的IN1触发停止功能
IN1_FILTER | IN1端口滤波 | 所 属：属性 语 法：IN1_FILTER = value 类 型：ULONG 描 述：设置/读取IN1端口的滤波时间 范 围 : 设定值和返回值如下，默认值0 0：5us 1：100us 2：200us 3：500us 例 程 BASE 0 IN1_FILTER =1 '设置轴0的IN1信号滤波时间100us
IN1STOP_EDGE | IN1STOP功能的触发条件 | 所 属：属性 语 法：IN1STOP_EDGE = value 类 型：ULONG 描 述：设置/读取IN1STOP功能的触发条件。设置上升沿触发时，IN1端口有上升沿 信号时， IN1STOP功能被触发。设置下降沿触发时，IN1端口有下降沿信号时，IN1STOP功能被触发。 范 围 :设定值和返回值如下，默认值0 0：上升沿 1：下降沿 例 程 BASE 0 IN1STOP_EDGE =1 '设置IN1STOP功能的触发条件为下降沿触发有效。
IN1STOP_MODE | IN1STOP触发后运动停止模式 | 所 属：属性 语 法：IN1STOP_MODE = value 类 型：ULONG 描 述：设置/读取IN1触发时电机的停止模式 范 围 : 设定值和返回值如下，默认值1 0：立即停止 1：减速停止 例 程 BASE 0 IN1STOP_MODE =1 '设置IN1触发时电机作减速停止运动
IN2STOP_EN | IN2STOP功能使能 | 所 属：属性 语 法：IN2STOP_EN = value 类 型：ULONG 描 述：启用/禁用IN2的触发停止功能 范 围 : 设定值和返回值如下，默认值0 0：禁用 1：启用 例 程 BASE 0 IN2STOP_EN =1 '启用轴0的IN2触发停止功能
IN2_FILTER | IN2端口滤波 | 所 属：属性 语 法：IN2_FILTER = value 类 型：ULONG 描 述：设置/读取IN2端口的滤波时间 范 围 : 设定值和返回值如下，默认值0 0：5us 1：100us 2：200us 3：500us 例 程 BASE 0 IN2_FILTER =1 '设置轴0的IN2信号滤波时间100us
IN2STOP_EDGE | IN2STOP功能的触发条件 | 所 属：属性 语 法：IN2STOP_EDGE = value 类 型：ULONG 描 述：设置/读取IN2STOP功能的触发条件。设置上升沿触发时，IN2端口有上升沿 信号时， IN2STOP功能被触发。设置下降沿触发时，IN2端口有下降沿信号时，IN2STOP功能被触发。 范 围 :设定值和返回值如下，默认值0 0：上升沿 1：下降沿 例 程 BASE 0 IN2STOP_EDGE =1 '设置IN2STOP功能的触发条件为下降沿触发有效。
IN2STOP_MODE | IN2STOP触发后运动停止模式 | 所 属：属性 语 法：IN2STOP_MODE = value 类 型：ULONG 描 述：设置/读取IN2触发时电机的停止模式 范 围 : 设定值和返回值如下，默认值1 0：立即停止 1：减速停止 例 程 BASE 0 IN2STOP_MODE =1 '设置IN2触发时电机作减速停止运动
IN4STOP_EN | IN4STOP功能使能 | 所 属：属性 语 法：IN4STOP_EN = value 类 型：ULONG 描 述：启用/禁用IN4的触发停止功能 范 围 : 设定值和返回值如下，默认值0 0：禁用 1：启用 例 程 BASE 0 IN4STOP_EN =1 '启用轴0的IN4触发停止功能
IN4_FILTER | IN4端口滤波 | 所 属：属性 语 法：IN4_FILTER = value 类 型：ULONG 描 述：设置/读取IN4端口的滤波时间 范 围 : 设定值和返回值如下，默认值0 0：5us 1：100us 2：200us 3：500us 例 程 BASE 0 IN4_FILTER =1 '设置轴0的IN4信号滤波时间100us
IN4STOP_EDGE | IN4STOP功能的触发条件 | 所 属：属性 语 法：IN4STOP_EDGE = value 类 型：ULONG 描 述：设置/读取IN4STOP功能的触发条件。设置上升沿触发时，IN4端口有上升沿 信号时， IN4STOP功能被触发。设置下降沿触发时，IN4端口有下降沿信号时，IN4STOP功能被触发。 范 围 : 设定值和返回值如下，默认值0 0：上升沿 1：下降沿 例 程 BASE 0 IN4STOP_EDGE =1 '设置IN4STOP功能的触发条件为下降沿触发有效。
IN4STOP_MODE | IN4STOP触发后运动停止模式 | 所 属：属性 语 法：IN4STOP_MODE = value 类 型：ULONG 描 述：设置/读取IN4触发时电机的停止模式 范 围 : 设定值和返回值如下，默认值1 0：立即停止 1：减速停止 例 程 BASE 0 IN4STOP_MODE =1 '设置IN4触发时电机作减速停止运动
IN5STOP_EN | IN5STOP功能使能 | 所 属：属性 语 法：IN5STOP_EN = value 类 型：ULONG 描 述：启用/禁用IN5的触发停止功能 范 围 : 设定值和返回值如下，默认值0 0：禁用 1：启用 例 程 BASE 0 IN5STOP_EN =1 '启用轴0的IN5触发停止功能
IN5_FILTER | IN5端口滤波 | 所 属：属性 语 法：IN5_FILTER = value 类 型：ULONG 描 述：设置/读取IN5端口的滤波时间 范 围 : 设定值和返回值如下，默认值0 0：5us 1：100us 2：200us 3：500us 例 程 BASE 0 IN5_FILTER =1 '设置轴0的IN5信号滤波时间100us
IN5STOP_EDGE | IN5STOP功能的触发条件 | 所 属：属性 语 法：IN5STOP_EDGE = value 类 型：ULONG 描 述：设置/读取IN5STOP功能的触发条件。设置上升沿触发时，IN5端口有上升沿 信号时， IN5STOP功能被触发。设置下降沿触发时，IN5端口有下降沿信号时，IN5STOP功能被触发。 范 围 : 设定值和返回值如下，默认值0 0：上升沿 1：下降沿 例 程 BASE 0 IN5STOP_EDGE =1 '设置IN5STOP功能的触发条件为下降沿触发有效。
IN5STOP_MODE | IN5STOP触发后运动停止模式 | 所 属：属性 语 法：IN5STOP_MODE = value 类 型：ULONG 描 述：设置/读取IN5触发时电机的停止模式 范 围 : 设定值和返回值如下，默认值1 0：立即停止 1：减速停止 例 程 BASE 0 IN5STOP_MODE =1 '设置IN5触发时电机作减速停止运动
INSTOP_DEC | INSTOP功能触发后减速停止 | 所 属：属性 语 法：INSTOP_DEC = value 类 型：DOUBLE 描 述：设置/读取INSTOP用减速停止模式时的减速度，单位为脉冲当量/s^2 范 围 : （0, MAXDEC】，默认值100000 例 程 BASE 0 INSTOP_DEC=20000 '设置轴0的INSTOP减速度为20000个脉冲当量/s^2
INP_EN | 伺服到位功能使能 | 所 属：属性 语 法：INP_EN = value 类 型：ULONG 描 述：启用/禁用检测电机运动到位功能，到位信号是当电机运动到位时，电机驱动 器生成到位信号。 范 围 :设定值和返回值如下，默认值0 0：禁用 1：启用 例 程 BASE 0 INP_EN =1 '启用轴0的到位检测功能 注 意 启用到位检测功能后，控制轴进行运动时，脉冲命令输出完后，轴状态不会立即变为ready，要等到轴的INP端口接收到伺服送出的到位信号，轴状态才会变为ready。轴状态未变为ready时，对该轴下运动指令将不成功。
INP_LOGIC | 伺服到位端口逻辑电平 | 所 属：属性 语 法：INP_LOGIC = value 类 型：ULONG 描 述：设置/读取到位输入信号的有效逻辑电平 范 围 :设定值和返回值如下，默认值1 0：低电平 1：高电平 例 程 BASE 0 INP_LOGIC =1 '设置轴0的到位输入信号高电平有效
LTC_EN | 锁存功能使能 | 所 属：属性 语 法：LTC_EN = value 类 型：ULONG 描 述： 启用/禁用轴的锁存功能，研华运动控制的每个轴都关联着4个DI端口，分 别称为IN1，IN2，IN4，IN5，每个轴的锁存信号由IN1输入端口产生，启用锁存功能后，一旦IN1端口接收到有效电平，控制器会立即锁存指令理论位置值和编码器实际位置值。 范 围 :设定值和返回值如下，默认值0 0：禁用 1：启用 例 程 BASE 0 LTC_EN=1 '启用轴0锁存功能
LTC_LOGIC | 锁存端口逻辑电平 | 所 属：属性 语 法：LTC_LOGIC = value 类 型：ULONG 描 述：设置/读取锁存输入信号的有效逻辑电平 范 围 :设定值和返回值如下，默认值0 0：低电平 1：高电平 例 程 BASE 0 LTC_LOGIC =0 '设置轴0锁存输入信号低电平有效
LDPOS | 锁存到的理论位置 | 所 属：命令 语 法：value=LDPOS(AX(no)) 类 型：DOUBLE 描 述：读取触发锁存得到的理论位置值 返回值：轴指令理论位置值 例 程 '完整例程可参考TrigLTC指令 DIM B AS DOUBLE B=LDPOS(AX(1)) '获取轴1的锁存理论位置值
LMPOS | 锁存到的实际位置 | 所 属：命令 语 法：value=LMPOS(AX(no)) 类 型：DOUBLE 描 述：读取触发锁存得到的编码器实际位置值 返回值：轴编码器实际位置值 例 程 '完整例程可参考TrigLTC指令 DIM B AS DOUBLE B=LMPOS(AX(1)) '获取轴1的锁存编码器实际位置值
TRIGLTC | 软件触发锁存功能 | 所 属：命令 语 法：TrigLTC AX(axis no) 描 述：用软件命令触发产生锁存信号。实际应用中，锁存信号基本上由硬件信号触发，该命令多用于测试。 参 数：axis no 轴号； 范围：根据控制器实际硬件决定。 例 程 DIM LTC_CmdDATA AS DOUBLE DIM LTC_FBDATA AS DOUBLE BASE 1 SVON LTC_EN=1 MOVE 50000 SLEEP 2000 TrigLTC AX(1) '触发轴1的锁存信号，进行位置锁存 LTC_CmdDATA=LDPOS(AX(1)) '将锁存到的指令理论位置读取出来 PRINT LTC_CmdDATA LTC_FBDATA=LMPOS(AX(1)) '将锁存到的编码器实际位置读取出来 PRINT LTC_FBDATA RESETLTC AX(1) '清除锁存标记，锁存位置值
LTC_FLAG | 轴锁存信号标志 | 所 属：命令 语 法：value=LTC_Flag(AX(no)) 类 型：ushort 描 述：读取轴锁存标志，捕捉到锁存信号时，LTC_Flag会置1。要清除锁存标志， 需要用ResetLTC指令清除。 返回值：锁存标志信号 例 程 DIM B AS USHORT B= LTC_Flag(AX(1)) '获取轴1的锁存标志信号
RESETLTC | 清除锁存位置和标识 | 所 属：命令 语 法：RESETLTC AX(axis no) 描 述：清除锁存数据、锁存标记。未清除锁存标记，下次接收到锁存信号时，将不进行位置值的锁存。 参 数：axis no 轴号； 范围：根据控制器实际硬件决定。 例 程 '参考TrigLTC指令例程
CMP_EN | 比较触发功能使能 | 所 属：属性 语 法：CMP_EN = value 类 型：ULONG 描 述： 启用/禁用轴比较触发功能，研华运动控制的每个轴都关联着4个DO端口， 分别称为OUT4，OUT5，OUT6，OUT7，每个轴的比较触发输出由OUT5输出端口产生，启用比较触发功能后，一旦比较触发产生，OUT5即输出信号。 范 围 :设定值和返回值如下，默认值0 0：禁用 1：启用 例 程 BASE 0 CMP_EN =1 '启用轴0比较触发功能
CMP_LOGIC | 比较触发端口逻辑电平 | 所 属：属性 语 法：CMP_LOGIC = value 类 型：ULONG 描 述：设置/读取轴比较触发有效输出时的DO逻辑电平 范 围 :设定值和返回值如下，默认值0 0：低电平 1：高电平 例 程 BASE 0 CMP_LOGIC =0 '设置比较触发输出的DO逻辑电平为低电平
CMP_METHOD | 比较触发功能比较方法 | 所 属：属性 语 法：CMP_METHOD = value 类 型：ULONG 描 述：设置/读取轴比较触发的比较方法 范 围 :设定值和返回值如下，默认值0 0：>= 位置计数器 1：<= 位置计数器 2：= 计数器 （无方向） 例 程 BASE 0 CMP_METHOD =1'设置轴0的比较方法为小于等于位置计数器
CMP_MODE | 比较触发的DO输出模式 | 所 属：属性 语 法：CMP_MODE = value 类 型：ULONG 描 述：设置/读取轴比较触发的DO输出模式 范 围 :设定值和返回值如下，默认值0 0：脉冲模式 1：开关模式 例 程 BASE 0 CMP_MODE =1 '设置軸0的比较触发DO输出模式为开关模式
CMP_SRC | 比较触发的比较源 | 所 属：属性 语 法：CMP_SRC = value 类 型：ULONG 描 述：设置/读取轴比较触发的比较源 范 围 :设定值和返回值如下，默认值0 0：理论位置 1：实际位置 例 程 BASE 0 CMP_SRC =1 '设置轴0的位置比较源为实际位置
CMP_WIDTH | 比较触发的DO输出模式为脉冲模式时的电平宽度 | 所 属：属性 语 法：CMP_WIDTH = value 类 型：ULONG 描 述：设置/读取轴比较触发的DO输出模式为脉冲模式时的电平宽度，单位为微秒 范 围 :1~85,000,000，默认值0 例 程 BASE 0 CMP_WIDTH =50 '设置轴0比较触发的DO电平宽度为50us
CPOS | 当前比较位置数据 | 所 属：命令 语 法：value=CPOS(AX(no)) 类 型：DOUBLE 描 述：读取比较触发中的当前比较位置数据 返回值：轴当前设定的比较位置数据值 例 程 DIM B AS DOUBLE B=CPOS(AX(1)) '获取轴1的当前笔比较位置值
CMP | 比较触发模式选择 | 所 属：命令 语 法1：CMP AX(axis no)， position 语 法2：CMP AX(axis no)，start_position，end_position, interval 语 法3：CMP AX(axis no)，tablearray( ),array_num 描 述：比较触发的模式分3种。 语法1用于单点比较触发，设置一个比较点的比较位置值。  语法2用于等距间隔多点比较触发，设置起始比较点位置，终点比较点位置，间隔距离。  语法3用于随机点多点比较触发，设置多个要比较的位置值。 参 数：axis no 轴号； 范围：根据控制器实际硬件决定。 Position 比较触发的位置值 start_position 起始比较点位置值，用于等距间隔多点比较模式 end_position 终点比较点位置值，用于等距间隔多点比较模式 interval 间隔距离，用于等距间隔多点比较模式 tablearray（） 随机比较点数组，将要比较的点依次赋值到一个数组里，用于随机点多点比较模式 array_num 比较点个数，用于随机点多点比较模式 例 程 BASE 0 SVON DIM cmp_table(3) AS double cmp_table(0)=70000 cmp_table(1)=73400 cmp_table(2)=79424 CMP_EN=1 CMP_METHOD=0 '大于等于位置源时触发 CMP_LOGIC=0 '触发电平为低电平 CMP_SRC=0 '参考源为理论位置 CMP_WIDTH=100 '脉冲模式输出脉宽为100us CMP_MODE=0 'DO输出模式脉冲模式 '单点比较触发 CMP AX(0),10000 '设置比较位置为10000 MOVEABS 0 '先运动到位置0 WAIT DONE MOVEABS 20000 '运到到10000的瞬间，比较触发的DO输出 WAIT Done '均匀间隔比较触发 CMP AX(0),30000,50000,4000 '比较位置从30000到50000，每隔4000，触发一次DO MOVEABS 60000 WAIT DONE '随机表格位置比较触发 CMP AX(0),cmp_table(),3 MOVEABS 80000
CMP_FLAG | 比较触发信号标志 | 所 属：命令 语 法：value=CMP_Flag(AX(no)) 类 型：ushort 描 述：读取轴比较触发标志，发生轴比较触发时，CMP_Flag会置1。要清除锁存标 志，需要用ResetCMP指令清除。 返回值：比较触发标志信号 例 程 DIM B AS USHORT B= CMP_Flag(AX(1)) '获取轴1的比较触发标志信号
RESETCMP | 清除比较触发信号标志 | 所 属：命令 语 法：RESETCMP AX(axis no) 描 述：清除比较触发标志。 参 数：axis no 轴号； 范 围：根据控制器实际硬件决定
CAMDO_EN | CAMDO功能使能 | 所 属：属性 语 法：CAMDO_EN = value 类 型：ULONG 描 述： 启动/禁用CAMDO功能 范 围 :设定值和返回值如下，默认值0 0：禁用 1：启用 例 程 BASE 0 CAMDO_EN=1 '启用轴0上的CAMDO功能
CAMDO_LOGIC | CAMDO端口逻辑电平 | 所 属：属性 语 法：CAMDO_LOGIC = value 类 型：ULONG 描 述：设置/读取CAMDO有效输出时DO的电平逻辑 范 围 : 设定值和返回值如下，默认值1 0：低电平 1：高电平 例 程 BASE 0 CAMDO_LOGIC =1 '设置CAMDO有效输出时的电平为高电平
CAMDO_LPOS | CAMDO低限位位置值 | 所 属：属性 语 法：CAMDO_LPOS = value 类 型：ULONG 描 述：设置/读取CAMDO低限位位置值，单位为脉冲当量 范 围 : 设定值和返回值为【-2147483647，2147483647】，默认值10000 例 程 BASE 0 CAMDO_LPOS=1000 '设置CAMDO低限位位置值为1000
CAMDO_HPOS | CAMDO高限位位置值 | 所 属：属性 语 法：CAMDO_HPOS = value 类 型：ULONG 描 述：设置/读取CAMDO高限位位置值，单位为脉冲当量 范 围 : 设定值和返回值为【-2147483647，2147483647】，默认值20000 例 程 BASE 0 CAMDO_HPOS=1000 '设置CAMDO高限位位置值为1000
CAMDO_SRC | CAMDO比较触发源 | 所 属：属性 语 法：CAMDO_SRC = value 类 型：ULONG 描 述：设置/读取CAMDO的位置比较源 范 围 : 设定值和返回值如下，默认值0 0：理论位置 1：实际位置 例 程 BASE 0 CAMDO_SRC=1 '设置轴0的CAMDO位置比较源为实际位置
MIO | 运动控制相关的I/O状态 | 所 属：属性（只读） 语 法：如下枚举  value=MIO.RDY ，读取伺服驱动器Ready信号  value=MIO.ALM ，读取伺服驱动器报警信号  value=MIO.PEL ，读取正方向硬极限信号  value=MIO.NEL ，读取负方向硬极限信号  value=MIO.ORG ，读取硬件原点信号  value=MIO.DIR ，读取轴运动方向信号  value=MIO.EMG ，读取轴卡上EMG信号  value=MIO.PCS ，暂不支持  value= MIO.ERC ，暂不支持  value= MIO.EZ ，读取编码器Z相输入信号  value= MIO.CLR ，暂不支持  value= MIO.LTC ，读取锁存信号  value= MIO.SD ，暂不支持  value= MIO.INP ，读取伺服驱动器到位信号  value= MIO.SVON ，读取伺服使能输出信号  value= MIO.ALRM ，读取报警复位信号输出状态  value= MIO.SPEL ，读取正方向软极限信号  value= MIO.SNEL ，读取负方向软极限信号  value= MIO.CMP ，读取比较触发输出信号  value= MIO.CAMDO ，读取CAM DO输出信号 类 型：ULONG 描 述：读取跟运动控制相关的I/O状态 返回值：0或1
EMG_LOGIC | EMG逻辑电平 | 所 属：属性 语 法：EMG_LOGIC = value 类 型：ULONG 描 述：设置/读取板卡的EMG逻辑电平 范 围 : 设定值和返回值如下，默认值0 0：低电平 1：高电平 例 程 BASE 0 EMG_LOGIC=1 '设置板卡的EMG逻辑电平为高电平
EMG_FILTER | EMG端口滤波 | 所 属：属性 语 法：EMG_FILTER = value 类 型：ULONG 描 述：设置/读取EMG端口的滤波时间 范 围 : 设定值和返回值如下，默认值0 0：5us 1：100us 2：200us 3：500us 例 程 BASE 0 EMG_FILTER =1 '设置EMG信号的滤波时间为100us
DORESET | 将指定区域的DO值设置为初始值 | 所 属：命令 语 法：DORESET (StartIndex, DoCnt) 描 述：将指定区域的DO值设置为初始值。 参 数：StartIndex：起始DO index。（第一个Index为0） DoCnt：要初始化的DO个数 。 例 程 DORESET (0, 10) '将0~9这10个DO的值设置为初始值
VRRESET | 将指定区域的VR值设置为初始值 | 所 属：命令 语 法：VRReset(start, cnt) 描 述：将指定区域的VR值设置为初始值。 参 数：start：起始VR区域起始位置。 cnt：要初始化的VR个数 。 例 程 VRRESET(100,20) '将100~119这20个VR的值设置为初始值
MCMP_EN | 多轴比较使能 | 所 属：属性 语 法：MCMP_EN = value 类 型：ULONG 描 述：启用/禁用多轴比较功能 范 围 : 设定值和返回值如下，默认值0 0：禁用(默认值) 1：启用 例 程 BASE 0,1,2 VH = 400 DPOS=0 'PWM模式时,需要先设置比较位置再设置其他参数,PWM模式才有效. CMP AX(0),2000,14000,3000 CMP AX(1),2000,14000,3000 CMP AX(2),2000,14000,3000 MCMP_EN=1 '使能多轴比较功能 MCMP_MODE=2 '0:Pulse 1:Toggle 2:PWM 3:PWM Toggle MCMP_LOGIC=1 'PWM模式下不起作用 MCMP_CH=7 MCMP_WIDTH= 1000000 'PWM和toggle模式下不起作用 MCMP_PWMMINFREQ=1 MCMP_PWMMAXFREQ=200 '1-250000 MCMP_PWMMINDUTY=10 MCMP_PWMMAXDUTY=80 MCMP_PWMFREQ=100 'PWM频率 MCMP_PWMDUTY=50 '占空比 GPWM_LINKEN=1 '启用根据群组速度改变PWM输出功能 GPWM_MODE=0 '0：频率 1：占空比 GPWM_REFVEL=1000 MCMP_EMPTY = 1 MCMP_DEVIA=10 CMP_METHOD=2 CMP_SRC=1 DIM onTimeArray(5) as ULONG onTimeArray(0)=1000 onTimeArray(1)=500 onTimeArray(2)=1000 onTimeArray(3)=5000 onTimeArray(4)=2000 MCMPPWMTIMETABLE onTimeArray(),3 MOVEABS 15000,15000,15000,15000 WAIT DONE
MCMP_CH | 多轴比较对应轴的OUT5是否输出 | 所 属：属性 语 法：按位输出, Bit0~3分别对应轴0~3, 如下枚举  value=0 ，禁用OUT5输出Pulse信号  value=1 ，轴 0 的OUT5输出Pulse信号  value=2 ，轴 1 的OUT5输出Pulse信号  value=3 ，轴 0, 1 的OUT5输出Pulse信号  value=4 ，轴 2 的OUT5输出Pulse信号  value=5 ，轴 0, 2 的OUT5输出Pulse信号  value=6 ，轴 1, 2 的OUT5输出Pulse信号  value= 7 ，轴 0, 1, 2的OUT5输出Pulse信号  value= 8 ，轴 3 的OUT5输出Pulse信号  value= 9 ，轴 0, 3 的OUT5输出Pulse信号  value= 10，轴 1, 3 的OUT5输出Pulse信号  value= 11，轴 0, 1, 3的OUT5输出Pulse信号  value= 12，轴 2, 3 的OUT5输出Pulse信号  value= 13，轴 0, 2, 3的OUT5输出Pulse信号  value= 14，轴 1, 2, 3的OUT5输出Pulse信号  value= 15，轴0,1,2,3的OUT5输出Pulse信号 类 型：ULONG 描 述：启用/禁用多轴比较对应轴的OUT5输出 返回值：0或1
MCMP_MODE | 多轴比较DO输出模式 | 所 属：属性 语 法：MCMP_MODE = value 类 型：ULONG 描 述：设置/读取多轴比较触发的DO输出模式 注 意：PWM与PWM-TOGGLE模式时,需要先设置比较位置再设置其他参数,该模式才有效 范 围 : 设定值和返回值如下，默认值0 0：脉冲模式 1：开关模式 2：PWM模式 3：PWM-TOGGLE模式 例 程 BASE 0,1 MCMP_MODE =1 '设置軸0,1的多轴比较DO输出模式为开关模式
MCMP_DEVIA | 多轴比较误差范围 | 所 属：属性 语 法：MCMP_DEVIA = value 类 型：ULONG 描 述：设置/读取多轴比较误差范围，单位为脉冲当量 范 围 : 设定值和返回值为【0，65535】，默认值0 例 程 BASE 0,1 MCMP_DEVIA=100 '设置多轴比较误差范围
MCMP_EMPTY | 自动清除多轴比较数据 | 所 属：属性 语 法：MCMP_EMPTY = value 类 型：ULONG 描 述：启用/禁用自动清除多轴比较数据 范 围 : 设定值和返回值如下，默认值0 0：禁用(默认值) 1：启用 例 程 BASE 0,1 MCMP_EN=1 '比较结束后自动清除多轴比较数据
MCMP_LOGIC | 多轴比较逻辑电平 | 所 属：属性 语 法：MCMP_LOGIC = value 类 型：ULONG 描 述：设置/读取多轴比较逻辑电平 范 围 : 设定值和返回值如下，默认值0 0：低电平 1：高电平 例 程 BASE 0,1 MCMP_LOGIC=1 '设置多轴比较的输出电平为高电平
MCMP_WIDTH | 多轴比较脉冲模式时的脉冲宽度 | 所 属：属性 语 法：MCMP_WIDTH = value 类 型：ULONG 描 述：设置/读取多轴比较为脉冲模式时的脉冲宽度，单位为微秒 范 围 : 【0，85,899,000】，默认值1 例 程 BASE 0,1 MCMP_WIDTH =1000000 '设置多轴比较脉冲宽度为1000000us
MCMP_PWMFREQ | 多轴比较PWM模式时的频率 | 所 属：属性 语 法：MCMP_PWMFREQ = value 类 型：ULONG 描 述：设置/读取多轴比较为PWM模式时的频率，单位为赫兹 范 围 : 【1，250,000】，默认值100000Hz 例 程 BASE 0,1 MCMP_PWMFREQ =100 '设置多轴比较PWM频率为50Hz
MCMP_PWMDUTY | 多轴比较PWM模式时的占空比 | 所 属：属性 语 法：MCMP_PWMDUTY = value 类 型：ULONG 描 述：设置/读取多轴比较为PWM模式时的占空比 范 围 : 【0，100】，默认值0 例 程 BASE 0,1 MCMP_PWMDUTY =50 '设置多轴比较PWM占空比为50
MCMPPWMTIMETABLE | 多轴比较PWM与PWM-Toggle模式时的PWM输出时间 | 所 属：命令 语 法：MCMP_PWMONTime onTimeArray(), Cnt 描 述：设置多轴比较PWM与PWM-Toggle模式时的PWM输出时间 参 数：onTimeArray() 每个比较位置启动后的持续时间.（单位：us）一次最多设定30000笔 Cnt：有效数据的个数 注 意：当所设置的比较位置的个数大于所设置的比较时间个数时,剩余比较位置的PWM输出时间会沿用上个比较位置设置的输出时间. 例 程 BASE 0,1 DIM onTimeArray(5) as ULONG onTimeArray(0)=1000 onTimeArray(1)=5000 onTimeArray(2)=1000 onTimeArray(3)=5000 onTimeArray(4)=2000 MCMPPWMTIMETABLE onTimeArray(),3 '设置5笔PWM输出时间，其中前3个有效
CMPSETDO | 手动控制CMP_DO | 所 属：命令 语 法：CMPSETDO AX(id), OnOrOff 类 型：ULONG 描 述： 手动设置轴的CMP_DO输出状态 参 数：ax(id)：轴号 OnOrOff：打开或关闭DO，0：关闭，1：打开 例 程 CMPSETDO AX(0),1 '触发轴0上的CAMDO输出
MCMPSETDO | 手动控制MCMP_DO | 所 属：命令 语 法：MCMPSETDO OnOrOff 类 型：ULONG 描 述： 手动设置多轴比较各轴的CMP_DO输出状态 参 数： OnOrOff：打开或关闭DO，0：关闭，1：打开 例 程 BASE 0,1,2 MCMPSETDO (1) '触发轴0,1,2上的CAMDO输出
MCMPFORCEOUT | 手动控制MCMP输出 | 所 属：命令 语 法：MCMPFORCEOUT OnOrOff 类 型：ULONG 描 述： 手动设置多轴比较各轴的输出状态 参 数：OnOrOff：打开或关闭DO，0：关闭，1：打开 例 程 BASE 0,1,2 MCMP_EN=1 MCMP_MODE=0 MCMP_LOGIC=1 MCMP_WIDTH= 1000000 MCMPFORCEOUT (1) '手动控制多轴比较输出
MCMP_PWMMAXFREQ | 多轴比较PWM的最大频率 | 所 属：属性 语 法：MCMP_PWMMAXFREQ = value 类 型：ULONG 描 述：设置/读取多轴比较为PWM模式时的最大频率，单位为赫兹 范 围 : 【1，250,000】 例 程 BASE 0,1 MCMP_PWMMAXFREQ =200 '设置多轴比较PWM最大频率为200Hz
MCMP_PWMMINFREQ | 多轴比较PWM的最小频率 | 所 属：属性 语 法：MCMP_PWMMINFREQ = value 类 型：ULONG 描 述：设置/读取多轴比较为PWM模式时的最小频率，单位为赫兹 范 围 : 【1，250,000】 例 程 BASE 0,1 MCMP_PWMMINFREQ =10 '设置多轴比较PWM频率为10Hz
MCMP_PWMMAXDUTY | 多轴比较PWM的最大占空比 | 所 属：属性 语 法：MCMP_PWMMAXDUTY = value 类 型：ULONG 描 述：设置/读取多轴比较为PWM模式时的最大占空比 范 围 : 【0，100】，默认值0 例 程 BASE 0,1 MCMP_PWMMAXDUTY =80 '设置多轴比较PWM最大占空比为80
MCMP_PWMMINDUTY | 多轴比较PWM的最小占空比 | 所 属：属性 语 法：MCMP_PWMMINDUTY = value 类 型：ULONG 描 述：设置/读取多轴比较为PWM模式时的最小占空比 范 围 : 【0，100】，默认值0 例 程 BASE 0,1 MCMP_PWMMINDUTY =20 '设置多轴比较PWM最小占空比为20
GPWM_LINKEN | 根据群组速度改变PWM输出功能 | 所 属：属性 语 法：GPWM_LINKEN= value 类 型：ULONG 描 述：启用/禁用根据群组速度改变PWM输出功能 范 围 : 设定值和返回值如下，默认值0 0：禁用(默认值) 1：启用 例 程 BASE 0,1 GPWM_LINKEN=1 '启用根据群组速度改变PWM输出功能
GPWM_MODE | 群组PWM更改模式 | 所 属：属性 语 法：GPWM_MODE = value 类 型：ULONG 描 述：设置/读取PWM更改模式 范 围 :设定值和返回值如下 0：频率 1：占空比 例 程 BASE 0,1 GPWM_MODE =0 '最终频率会根据设置的基准速度与原先设置的频率计算得到
GPWM_REFVEL | 多轴比较PWM模式时的基本速度 | 所 属：属性 语 法：GPWM_REFVEL = value 类 型：ULONG 描 述：设置/读取多轴比较为PWM模式时的基本速度，以计算PWM的改变因子 公 式 : PwmFreq=(当前群组速度/客户设置基准速度)* MCMP_PWMFREQ 例 程 BASE 0,1 GPWM_REFVEL =1000 '设置多轴比较PWM模式时的基本速度为1000
LBUF_RESET | 清除Latch Buffer中的所有数据 | 所 属：命令 语 法：LBUF_RESET (axis no) 类 型：ULONG 描 述：清除锁存数据。未清除锁存数据，下次接收到锁存信号时，将不进行位置值的锁存。 参 数：axis no 轴号 范 围 : 根据控制器实际硬件决定 例 程 '完整例程可参考LBUF_EN指令 LBUF_RESET (0) '清除轴0锁存数据
LBUF_EN | Latch Buffer使能 | 所 属：属性 语 法：LBUF_EN = value 类 型：ULONG 描 述：启用/禁用latch buffer功能 范 围 : 设定值和返回值如下，默认值0 0：禁用(默认值) 1：启用 例 程 BASE 3 LBUF_RESET(3) LTC_EN=1 LTC_LOGIC =0 LBUF_EN=1 '启用轴3latch buffer功能 LBUF_DIST=1000 LBUF_SRC=0 LBUF_ID=0 LBUF_EVTNUM=5 MOVE 100000 WAIT DONE
LBUF_DIST | Latch Buffer锁存距离间隔 | 所 属：属性 语 法：LBUF_DIST = value 类 型：ULONG 描 述：设置/读取相邻两笔锁存数据的间隔距离，单位为Pulse 范 围 : 【0，2147483647】，默认值1000 例 程 '完整例程可参考LBUF_EN指令 BASE 0 LBUF_DIST =2000 '设置轴0相邻两笔锁存数据的间隔距离为2000
LBUF_SRC | Latch Buffer比较触发源 | 所 属：属性 语 法：LBUF_SRC = value 类 型：ULONG 描 述：设置/读取LatchBuffer比较触发的比较源。 范 围 : 设定值和返回值如下，默认值0 0：理论位置 1：实际位置 例 程 BASE 0 LBUF_SRC =1 '设置轴0的位置比较源为实际位置
LBUF_ID | 设定/读取LatchBuffer中的数据来自哪一轴 | 所属：属性 语 法：LBUF_ID = value 类 型：ULONG 描 述：设置/读取LatchBuffer中的数据来自哪一轴的位置, 目前只支持板卡 PCI1285-MAS 注 意：该ID号是基于程序中所BASE的轴号来设定的, 用法见例程 范 围：轴号，根据控制器实际硬件决定 例 程 '完整例程可参考LBUF_EN指令 BASE 4,5,6 LBUF_ID=1 '轴4、5、6锁存的都是轴1的位置数据
LBUF_EVTNUM | 当锁存的笔数达到LBUF_EVTNUM时，产生LTCBUFDONE事件 | 所属：属性 语 法：LBUF_EVTNUM= value 类 型：ULONG 描 述：当锁存的笔数达到LBUF_EVTNUM时，产生LTCBUFDONE事件 范 围：【0，128】，默认值128 例 程 '完整例程可参考LBUF_EN指令 BASE 0 LBUF_EVTNUM =10 '设置轴0LatchBuffer中锁存到10个数据时, 产生LTCBUFDONE事件
LBUF_STATUS | 获取latchbuffer中数据个数以及空间大小 | 所 属：命令 语 法：LBUF_STATUS(AxNo, RemCnt, SpaceCnt) 描 述：获取latchbuffer中尚未读取的数据个数以及剩余空间，总空间大小为128 参 数：AxNo：轴号 RemCnt：latchbuffer中尚未读取的数据个数 SpaceCnt：latchbuffer中总空间大小 例 程 '请参考LBUF_DATA指令
LBUF_DATA | 获取Latchbuffer中的数据 | 所 属：命令 语 法：LBUF_DATA(AxNo, DataArray(), DataCnt) 描 述：从Latch buffer中读取指定数量的数据 参 数：AxNo：轴号 DataArray()：读取到的LatchBuffer中的数据列表 DataCnt：指定读取的数据个数 例 程 DIM DataArray(0 to 30) as Double DIM AS ULONG RemCnt,SpaceCnt,DataCnt BASE 4 WAIT LTCBUFDONE '等待latch buffer中资料个数大于或等于LBUF_EVTNUM的设定时触发事件。 LBUF_STATUS(4,RemCnt,SpaceCnt) LBUF_DATA(4,DataArray(),30) PRINT RemCnt PRINT SpaceCnt PRINT DataArray(0) PRINT DataArray(1) PRINT DataArray(2) PRINT DataArray(3) PRINT DataArray(4)

## 回原点与限位
关键字 | 描述 | 说明
HOME_VL | 原点运动初速度 | 所 属：属性 语 法：HOME_VL = value 类 型：DOUBLE 描 述：设置/读取回原点运动的初速度，单位为脉冲当量/s 范 围：（0, MAXVEL】，默认值2000 例 程 BASE 0 HOME_VL=1000 '設定軸0回原点运动的初速度为1000个脉冲当量/s
HOME_VH | 原点运动运行速度 | 所 属：属性 语 法：HOME_VH = value 类 型：DOUBLE 描 述：设置/读取回原点运动的最大运行速度，单位为脉冲当量/s 范 围：（HOME_VL, MAXVEL】，默认值8000 例 程 BASE 0 HOME_VH=5000 '設定軸0回原点运动的运行速度为5000个脉冲当量/s
HOME_ACC | 原点运动加速度 | 所 属：属性 语 法：HOME_ACC = value 类 型：DOUBLE 描 述：设置/读取回原点运动的加速度，单位为脉冲当量/s^2 范 围：（0, MAXACC】，默认值10000 例 程 BASE 0 HOME_ACC=20000 '设置轴0回原点的加速度为20000个脉冲当量/s^2
HOME_DEC | 原点运动减速度 | 所 属：属性 语 法：HOME_DEC = value 类 型：DOUBLE 描 述：设置/读取回原点运动的减速度，单位为脉冲当量/s^2 范 围：（0, MAXDEC】，默认值10000 例 程 BASE 0 HOME_DEC=20000 '设置轴0回原点的减速度为20000个脉冲当量/s^2
HOME_JK | 原点运动速度曲线类型 | 所 属：属性 语 法：HOME_JK = value 类 型：ULONG 描 述：设置/读回原点运动的速度曲线类型 范 围：【0,1】，0：T型曲线；1：S型曲线，默认值0 例 程 BASE 0 HOME_JK=1 '设置軸0回原点的速度曲线为S型曲线
HOME_MODE | 原点运动模式 | 所 属：属性 语 法：HOME_MODE = value 类 型：ULONG 描 述：设置/读取回原点运动的模式 范 围 : 设定值和返回值如下，默认值0 0：MODE1_Abs 1：MODE2_Lmt 2：MODE3_Ref 3：MODE4_Abs_Ref 4：MODE5_Abs_NegRef 5：MODE6_Lmt_Ref 6：MODE7_AbsSearch 7：MODE8_LmtSearch 8：MODE9_AbsSearch_Ref 9：MODE10_AbsSearch_NegRef 10：MODE11_LmtSearch_Ref 11：MODE12_AbsSearchReFind 12：MODE13_LmtSearchReFind 13：MODE14_AbsSearchReFind_Ref 14：MODE15_AbsSearchReFind_NegR 15：MODE16_LmtSearchReFind_Ref 例 程 BASE 0 HOME_MODE=7 '設定軸0的回原点模式未MODE8_LmtSearch
HOMEP | 正向原点运动 | 所 属：命令 语 法1：HOMEP 语 法2：HOMEP AX(axis no) 语 法3：HOMEP dir1[，dir2][，dir3]…… 描 述：BASE轴列表的轴或指定轴、方向，开始正向回原点运动。HOMEP分3种方法使用如下。  语法1用于对BASE轴列表的轴执行正向回原点运动  语法2用于指定某个轴执行正向回原点运动  语法3用于对BASE轴列表的轴，指定不同方向，执行回原点运动。dir为0时，方向与HOMEP同向；dir为1时，方向与 HOMEP反向 参 数：dir 0：正向；1：反向 axis no 轴号； 范围：根据控制器实际硬件决定。 相关指令参考：HOME_MODE；HOME_CROSS；HOME_RESET 例 程 BASE 0,1,2 HOME_VL=500 HOME_VH=10000 HOME_ACC=50000 HOME_DEC=50000 HOME_CROSS=2000 '设置原点运动中跨越距离 HOME_RESET=1 '原点运动结束后清零理论位置、实际位置 HOME_MODE=6 '6：MODE7_AbsSearch HOMEP AX(1) '指定轴1执行正向回原点运动 WAIT AX(1),DONE '等待轴1运动停止 BASE 0,1 '基于轴0,轴1 HOMEP '轴0，轴1都执行正向回原点运动 WAIT DONE '等待两个轴的回原点运动停止 HOMEN '轴0，轴1都执行负向回原点运动 WAIT DONE HOMEP 0,1 '轴0执行正向回原点运动，轴1执行反向回原点运动 WAIT DONE MOVE 5000,5000 '原点运动停止后，执行两轴相对点位运动
HOMEN | 反向原点运动 | 所 属：命令 语 法1：HOMEN 语 法2：HOMEN AX(axis no) 语 法3：HOMEN dir1[，dir2][，dir3]…… 描 述：BASE轴列表的轴或指定轴、方向，开始负向回原点运动。HOMEN分3种方法使用如下。  语法1用于对BASE轴列表的轴执行负向回原点运动  语法2用于指定某个轴执行负向回原点运动  语法3用于对BASE轴列表的轴，指定不同方向，执行回原点运动。dir为0时，方向与HOMEN同向；dir为1时，方向 与HOMEN反向 参 数：dir 0：反向；1：正向 axis no 轴号； 范围：根据控制器实际硬件决定。 相关指令参考：HOME_MODE；HOME_CROSS；HOME_RESET 例 程 BASE 0,1,2 HOME_VL=500 HOME_VH=10000 HOME_ACC=50000 HOME_DEC=50000 HOME_CROSS=2000 '设置原点运动中跨越距离 HOME_RESET=1 '原点运动结束后清零理论位置、实际位置 HOME_MODE=6 '6：MODE7_AbsSearch HOMEP AX(1) '指定轴1执行正向回原点运动 WAIT AX(1),DONE '等待轴1运动停止 BASE 0,1 '基于轴0,轴1 HOMEP '轴0，轴1都执行正向回原点运动 WAIT DONE '等待两个轴的回原点运动停止 HOMEN '轴0，轴1都执行负向回原点运动 WAIT DONE HOMEP 0,1 '轴0执行正向回原点运动，轴1执行反向回原点运动 WAIT DONE MOVE 5000,5000 '原点运动停止后，执行两轴相对点位运动
HOME_CROSS | 原点运动跨越距离 | 所 属：属性 语 法：HOME_CROSS= value 类 型：DOUBLE 描 述：设置/读取回原点运动时的跨越距离。HOME_MODE里有几种模式会用到HOME_CROSS，请参考HOME_MODE指 令说明。 例 程 BASE 0 HOME_CROSS=100 '設定軸0回原点运动时的跨越距离为100个脉冲当量
HOME_OFFSETDIST | 原点运动完成后再移动的偏移距离 | 所 属：属性 语 法：HOME_OFFSETDIST = value 类 型：DOUBLE 描 述：设置/读取回原点运动完成后再移动的偏移距离。 例 程 BASE 0 HOME_OFFSETDIS =1000 '设置軸0的回原点偏移距离为1000个脉冲当量
HOME_OFFSETVEL | 原点运动完成后移动偏移距离的速度 | 所 属：属性 语 法：HOME_OFFSETVEL = value 类 型：DOUBLE 描 述：设置/读取回原点运动完成后移动偏移距离的速度 范 围：（0, MAXVEL】，默认值8000 例 程 BASE 0 HOME_OFFSETVEL =1000 '设置軸0的回原点偏移速度为1000个脉冲当量/s
HOME_RESET | 原点运动后清零位置值功能 | 所 属：属性 语 法：HOME_RESET= value 类 型：ULONG 描 述：启用或禁用回原点后清零位置值功能 范 围 :设定值和返回值如下，默认值1 0：禁用 1：启用 例 程 BASE 0 HOME_RESET=1 '启用轴0回完原点后清零位置值功能
ORG_LOGIC | 原点端口逻辑电平 | 所 属：属性 语 法：ORG_LOGIC = value 类 型：ULONG 描 述：设置/读取ORG信号的有效逻辑电平。ORG专用数字量输入端口用于回原点运动中的几种用到ORG信号的模式，请参 考HOME_MODE指令说明。 范 围 :设定值和返回值如下，默认值0 0：低电平 1：高电平 例 程 BASE 0 ORG_LOGIC =1 '设置轴0的ORG输入信号高电平有效
ORG_MODE | 原点运动结束时的停止模式 | 所 属：属性 语 法：ORG_MODE = value 类 型：ULONG 描 述：设置/读取回原点运动结束时的停止模式。 范 围 : 设定值和返回值如下，默认值1 0：立即停止 1：减速停止 例 程 BASE 0 ORG_MODE =1 '设置轴0的回原点运动停止模式未减速停止模式
ORG_FILTER | 原点端口的滤波 | 所 属：属性 语 法：ORG_FILTER = value 类 型：ULONG 描 述：设置/读取轴的ORG输入信号的滤波时间 范 围 : 设定值和返回值如下，默认值0 0：5us 1：100us 2：200us 3：500us 例 程 BASE 0 ORG_FILTER =1 '设置ORG信号的滤波时间为100us
EZ_LOGIC | Z相端口逻辑电平 | 所 属：属性 语 法：EZ_LOGIC = value 类 型：ULONG 描 述：设置/读取电机编码器Z相输入信号的有效逻辑电平。运动控制中，Z相信号常常用于回原点运动中，请参考 HOME_MODE的指令说明。 范 围 :设定值和返回值如下，默认值0 0：低电平 1：高电平 例 程 BASE 0 EZ_LOGIC =0 '设置轴0的Z相输入信号低电平有效
EL_EN | 硬限位功能使能 | 所 属：属性 语 法：EL_EN = value 类 型：ULONG 描 述：启用/禁用硬件限位功能，启用后限位开关被触发，相应方向上运动的电机会被控制停下来 范 围 :设定值和返回值如下，默认值1 0：禁用 1：启用 例 程 BASE 0 EL_EN =1 '启用硬件限位功能
EL_LOGIC | 硬限位端口逻辑电平 | 所 属：属性 语 法：EL_LOGIC = value 类 型：ULONG 描 述：设置/读取硬件限位输入信号的有效逻辑电平 范 围 :设定值和返回值如下，默认值0 0：低电平 1：高电平 例 程 BASE 0 EL_LOGIC =1 '设置轴0的硬极限输入信号高电平有效
EL_MODE | 硬限位触发时的停止模式 | 所 属：属性 语 法：EL_MODE = value 类 型：ULONG 描 述：设置/读取接收报警信号时电机的停止模式 范 围 :设定值和返回值如下，默认值0 0：立即停止 1：减速停止 例 程 BASE 0 EL_MODE =0 '设置轴0碰到硬极限时电机立即停止
PEL_FILTER | 正方向硬限位端口滤波 | 所 属：属性 语 法：PEL_FILTER = value 类 型：ULONG 描 述：设置/读取轴的正方向硬限位输入信号的滤波时间 范 围 :设定值和返回值如下，默认值0 0：5us 1：100us 2：200us 3：500us 例 程 BASE 0 PEL_FILTER =1;设置轴0的正方向硬限位信号滤波时间为100us
NEL_FILTER | 负方向硬限位端口滤波 | 所 属：属性 语 法：NEL_FILTER = value 类 型：ULONG 描 述：设置/读取轴的负方向硬限位输入信号的滤波时间 范 围 :设定值和返回值如下，默认值0 0：5us 1：100us 2：200us 3：500us 例 程 BASE 0 NEL_FILTER =1;设置轴0的负方向硬限位信号滤波时间为100us
SPEL | 正方向软限位值 | 所 属：属性 语 法：SPEL = value 类 型：INTEGER 描 述：设置/读取正方向软限位的值，单位为脉冲 例 程 BASE 0 SPEL =100 '设置正方向软件限位的值为100
SPEL_EN | 正方向软限位功能使能 | 所 属：属性 语 法：SPEL_EN = value 类 型：ULONG 描 述：启用/禁用正方向软限位功能，启用正方向软限位功能后，正向移动的电机指令位置到达SPEL设定的值后，马达会被 控制停止运动。 范 围 :设定值和返回值如下，默认值0 0：禁用 1：启用 例 程 BASE 0 SPEL_EN =1 '启用轴0的正方向软限位功能
SPEL_MODE | 正方向软限位触发时的停止模式 | 所 属：属性 语 法：SPEL_MODE = value 类 型：ULONG 描 述：设置/读取正方向软件限位功能被触发时电机被控制停止的模式 范 围 :设定值和返回值如下，默认值1 0：立即停止 1：减速停止 例 程 BASE 0 SPEL_MODE =1 '设置轴0的正方向软件限位被触发时，电机被控制的停止模式为减速停止
SNEL | 负方向软限位值 | 所 属：属性 语 法：SNEL = value 类 型：INTEGER 描 述：设置/读取负方向软限位的值，单位为脉冲 例 程 BASE 0 SNEL =100 '设置负方向软件限位的值为100
SNEL_EN | 负方向软限位功能使能 | 所 属：属性 语 法：SNEL_EN = value 类 型：ULONG 描 述：启用/禁用负方向软限位功能，启用负方向软限位功能后，负向移动的电机指令位置到达SNEL设定的值后，马达会被 控制停止运动。 范 围 :设定值和返回值如下，默认值0 0：禁用 1：启用 例 程 BASE 0 SNEL_EN =1 '启用轴0的负方向软限位功能
SNEL_MODE | 负方向软限位触发时的停止模式 | 所 属：属性 语 法：SNEL_MODE = value 类 型：ULONG 描 述：设置/读取负方向软件限位功能被触发时电机被控制停止的模式 范 围 :设定值和返回值如下，默认值1 0：立即停止 1：减速停止 例 程 BASE 0 SNEL_MODE =1 '设置轴0的负方向软件限位被触发时，电机被控制的停止模式为减速停止
PEL_TOL_EN | 正方向硬极限容差功能使能 | 所 属：属性 语 法：PEL_TOL_EN = value 类 型：ULONG 描 述： 启用/禁用正方向硬极限容差功能。该功能仅在外部手轮操作时使用。当手轮控制电机运动时，碰到极限信号后，由 于极限会限制某方向的运动，而且触碰极限会发生轴错误报警，导致手轮不能正常控制电机移出极限。该指令功能开 启后，会允许在极限附近的某段范围，触碰极限不产生轴错误报警，使得手轮可以正常控制电机。 范 围 :设定值和返回值如下，默认值0 0：禁用 1：启用 例 程 BASE 0 PEL_TOL_EN =1 '启用正方向硬极限容差功能
PEL_TOL | 正方向硬极限容差值 | 所 属：属性 语 法：PEL_TOL = value 类 型：ULONG 描 述： 设置/读取轴的正方向硬极限容差值。 范 围 :设定值和返回值为【0，2147483647】，默认值5000 例 程 BASE 0 PEL_TOL =100 '设置轴0的正方向硬极限容差值为100个脉冲
NEL_TOL_EN | 负方向硬极限容差功能使能 | 所 属：属性 语 法：NEL_TOL_EN = value 类 型：ULONG 描 述： 启用/禁用负方向硬极限容差功能。该功能仅在外部手轮操作时使用。当手轮控制电机运动时，碰到极限信号后，由 于极限会限制某方向的运动，而且触碰极限会发生轴错误报警，导致手轮不能正常控制电机移出极限。该指令功能开 启后，会允许在极限附近的某段范围，触碰极限不产生轴错误报警，使得手轮可以正常控制电机。 范 围 :设定值和返回值如下，默认值0 0：禁用 1：启用 例 程 BASE 0 NEL_TOL_EN =1 '启用负方向硬极限容差功能
NEL_TOL | 负方向硬极限容差值 | 所 属：属性 语 法：NEL_TOL = value 类 型：ULONG 描 述： 设置/读取轴的负方向硬极限容差值。 范 围 :设定值和返回值为【0，2147483647】，默认值5000 例 程 BASE 0 NEL_TOL =100 '设置轴0的负方向硬极限容差值为100个脉冲
SPEL_TOL_EN | 正方向软极限容差功能使能 | 所 属：属性 语 法：SPEL_TOL_EN = value 类 型：ULONG 描 述： 启用/禁用正方向软极限容差功能。该功能仅在外部手轮操作时使用。当手轮控制电机运动时，碰到极限信号后，由 于极限会限制某方向的运动，而且触碰极限会发生轴错误报警，导致手轮不能正常控制电机移出极限。该指令功能开 启后，会允许在极限附近的某段范围，触碰极限不产生轴错误报警，使得手轮可以正常控制电机。 范 围 :设定值和返回值如下，默认值0 0：禁用 1：启用 例 程 BASE 0 SPEL_TOL_EN =1 '启用正方向软极限容差功能
SPEL_TOL | 正方向软极限容差值 | 所 属：属性 语 法：SPEL_TOL = value 类 型：ULONG 描 述：设置/读取轴的正方向软极限容差值。 范 围 : 设定值和返回值为【0，2147483647】，默认值5000 例 程 BASE 0 SPEL_TOL =100 '设置轴0的正方向软极限容差值为100个脉冲
SNEL_TOL_EN | 负方向软极限容差功能使能 | 所 属：属性 语 法：SNEL_TOL_EN = value 类 型：ULONG 描 述： 启用/禁用负方向软极限容差功能。该功能仅在外部手轮操作时使用。当手轮控制电机运动时，碰到极限信号后，由 于极限会限制某方向的运动，而且触碰极限会发生轴错误报警，导致手轮不能正常控制电机移出极限。该指令功能开 启后，会允许在极限附近的某段范围，触碰极限不产生轴错误报警，使得手轮可以正常控制电机。 范 围 :设定值和返回值如下，默认值0 0：禁用 1：启用 例 程 BASE 0 SNEL_TOL_EN =1 '启用负方向软极限容差功能
SNEL_TOL | 负方向软极限容差值 | 所 属：属性 语 法：SNEL_TOL = value 类 型：ULONG 描 述：设置/读取轴的负方向软极限容差值。 范 围 : 设定值和返回值为【0，2147483647】，默认值5000 例 程 BASE 0 SNEL_TOL =100 '设置轴0的负方向软极限容差值为100个脉冲

## JOG与手轮
关键字 | 描述 | 说明
JOG_VL | JOG运动低速段速度 | 所 属：属性 语 法：JOG_VL = value 类 型：DOUBLE 描 述：设置/读取JOG运动的低速段速度，单位为脉冲当量/s。当JOG_VLTIME值 不为0时，JOG_VL将起作用。 范 围：（0, MAXVEL】，默认值2000 例 程 BASE 0 JOG_VL=1000 '设置軸0的JOG运动低速段速度为1000个脉冲当量/s
JOG_VH | JOG运动高速段速度 | 所 属：属性 语 法：JOG_VH = value 类 型：DOUBLE 描 述：设置/读取JOG运动的高速段速度，单位为脉冲当量/s 范 围：（JOG_VL, MAXVEL】，默认值8000 例 程 BASE 0 JOG_VH=1000 '设置軸0的JOG运动高速段速度为1000个脉冲当量/s
JOG_ACC | JOG运动加速度 | 所 属：属性 语 法：JOG_ACC = value 类 型：DOUBLE 描 述：设置/读取JOG运动的加速度，单位为脉冲当量/s^2 范 围：（0, MAXACC】，默认值10000 例 程 BASE 0 JOG_ACC=20000 '设置轴0的JOG运动加速度为20000个脉冲当量/s^2
JOG_DEC | JOG运动减速度 | 所 属：属性 语 法：JOG_DEC = value 类 型：DOUBLE 描 述：设置/读取JOG运动的减速度，单位为脉冲当量/s^2 范 围：（0, MAXDEC】，默认值10000 例 程 BASE 0 JOG_DEC=20000 '设置轴0的JOG运动减速度为20000个脉冲当量/s^2
JOG_VLTIME | JOG运动低段速度运行的时间 | 所 属：属性 语 法：JOG_VLTIME =value 类 型：ULONG 描 述：设置/读取JOG运动低段速度运行的时间，单位为ms。研华规划的JOG运动分两段速度。JOG指令下达后，先控制电 机的速度为JOG_VL，JOG_VL运动JOG_VLTIME值的时间后，控制电机加速到JOG_VH。如果JOG_VLTIME值设置为 0，JOG指令下达后，直接控制电机加速到JOG_VH，JOG_VL将不起作用。 范 围：大于等于0，默认值5000 例 程 BASE 0 JOG_VLTIME=1000 '设置軸0的JOG运动高低速切换时间为1000ms
JOGP | 正向软件JOG运动 | 所 属：命令 语 法1：JOGP 语 法2：JOGP AX(axis no) 语 法3：JOGP dir1[，dir2][，dir3]…… 描 述：BASE轴列表的轴或指定轴、方向，开始正向JOG运动。JOGP分3种方法使用如下。  语法1用于对BASE轴列表的轴执行正向JOG运动  语法2用于指定某个轴执行正向JOG运动  语法3用于对BASE轴列表的轴，指定不同方向，执行JOG运动。dir为0时，方向与JOGP同向；dir为1时，方向与 JOGP反向 参 数：dir 0：正向；1：反向 axis no 轴号； 范围：根据控制器实际硬件决定。 例 程 BASE 0,1,2 JOG_VL=500 JOG_VH=10000 JOG_ACC=50000 JOG_DEC=50000 JOG_VLTIME=2000 '设定低段速度运行的时间为2秒 JOGP AX(1) '指定轴1执行正向JOG运动，轴速度会先加速到JOG_VL运行2秒，再加速到JOG_VH SLEEP 5000 STOPDEC JOGP '轴0、1、2都执行正向JOG运动 SLEEP 3000 STOPDEC WAIT DONE JOGP 0,1,0 '轴0,2执行正向JOG运动，轴1执行负向JOG运动 SLEEP 4000 STOPDEC
JOGN | 负向软件JOG运动 | 所 属：命令 语 法1：JOGN 语 法2：JOGN AX(axis no) 语 法3：JOGN dir1[，dir2][，dir3]…… 描 述：BASE轴列表的轴或指定轴、方向，开始负向JOG运动。JOGN分3种方法使用如下。  语法1用于对BASE轴列表的轴执行负向JOG运动  语法2用于指定某个轴执行负向JOG运动  语法3用于对BASE轴列表的轴，指定不同方向，执行JOG运动。dir为0时，方向与JOGN同向；dir为1时，方向与 JOGN反向 参 数：dir 0：反向；1：正向 axis no 轴号； 范围：根据控制器实际硬件决定。 例 程 BASE 0,1,2 JOG_VL=500 JOG_VH=10000 JOG_ACC=50000 JOG_DEC=50000 JOG_VLTIME=2000 '设定低段速度运行的时间为2秒 JOGN AX(1) '指定轴1执行负向JOG运动，轴速度会先加速到JOG_VL运行2秒，再加速到JOG_VH SLEEP 5000 STOPDEC JOGN '轴0、1、2都执行负向JOG运动 SLEEP 3000 STOPDEC WAIT DONE JOGN 0,1,0 '轴0,2执行负向JOG运动，轴1执行正向JOG运动 SLEEP 4000 STOPDEC
JOGON | 使能外部驱动的JOG功能 | 所 属：命令 语 法：JOGON 描 述：BASE轴列表的第一个轴，使能外部驱动的JOG功能。该指令对外部硬件接线控制的JOG运动起作用。研华运动控制的 每个轴都关联着4个DI端口，分别称为IN1，IN2，IN4，IN5。当使用外部驱动的JOG功能时，IN4和IN5分别控制 JOG+和JOG-。
JOGOFF | 禁用外部驱动的JOG功能 | 所 属：命令 语 法：JOGOFF 描 述：BASE轴列表的第一个轴，禁用外部驱动的JOG功能。该指令对外部硬件接线控制的JOG运动起作用。研华运动控制的 每个轴都关联着4个DI端口，分别称为IN1，IN2，IN4，IN5。当使用外部驱动的JOG功能时，IN4和IN5分别控制 JOG+和JOG-。
MPGON | 使能外部驱动的手轮功能 | 所 属：命令 语 法：MPGON 描 述：BASE轴列表的第一个轴，使能外部驱动的MPG功能。该指令对外部硬件接线控制的MPG运动起作用。研华运动控制 的每个轴都关联着4个DI端口，分别称为IN1，IN2，IN4，IN5。当使用外部驱动的MPG功能时，IN4和IN5分别控制 对应手轮脉冲输入的A相和B相。
MPGOFF | 禁用外部驱动的手轮功能 | 所 属：命令 语 法：MPGOFF 描 述：BASE轴列表的第一个轴，禁用外部驱动的MPG功能。该指令对外部硬件接线控制的MPG运动起作用。研华运动控制 的每个轴都关联着4个DI端口，分别称为IN1，IN2，IN4，IN5。当使用外部驱动的MPG功能时，IN4和IN5分别控制 对应手轮脉冲输入的A相和B相。
EXT_MODE | 手轮模式外部驱动的脉冲输入模式 | 所 属：属性 语 法：EXT_MODE = value 类 型：ULONG 描 述：设置/读取手轮模式外部驱动的脉冲输入模式 范 围 :设定值和返回值如下，默认值2 0：1XAB 1：2XAB 2：4XAB 3：CCW/CW 例 程 EXT_MODE =1 ‘设置手轮外部驱动的脉冲输入模式为2XAB
EXT_PULSE | 手轮模式外部驱动时，每个手轮脉冲输入对应多少个指令脉冲输出值 | 所 属：属性 语 法：EXT_PULSE = value 类 型：ULONG 描 述：设置/读取手轮模式外部驱动时，每个手轮脉冲输入对应多少个指令脉冲输出值 范 围 : 【1,1000】；默认值为1 例 程 EXT_PULSE =2 '设置手轮脉冲输入对应2个指令脉冲输出
EXT_SRC | 外部驱动的信号接入哪个轴的外部驱动输入端口 | 所 属：属性 语 法：EXT_SRC = value 类 型：ULONG 描 述：设置/读取外部驱动的信号接入哪个轴的外部驱动输入端口 范 围 : 设定值和返回值如下，默认值0 0： 0轴 1： 1轴(暂不支持) 2： 2轴(暂不支持) 3： 3轴(暂不支持) 例 程 BASE 0 EXT_SRC =0 '设置外部驱动信号接到轴0的外部驱动端口

## 通信指令
关键字 | 描述 | 说明
COM_OPEN | 打开串口 | 所 属：命令 语 法：COM_OPEN port 描 述：指定串口编号，打开串口。相应串口端口被打开后，才可以对该串口操作。该指令需要根据本地串口资源进行操作。 参 数：port 串口端口号 注 意：打开串口操作仅适用于未打开的串口，如果串口资源已经被打开，下该指令操会执行不成功，并返回错误。 例 程 COM_OPEN 2 '打开串口2 COM_SET 2, 9600, 0, 1, 8 '设置串口波特率9600，校验位无，停止位1位，数据位8位 COM_CLOSE 2 '关闭串口2
COM_CLOSE | 关闭串口 | 所 属：命令 语 法：COM_ClOSE port 描 述：指定串口编号，关闭串口。 参 数：port 串口端口号 例 程 COM_OPEN 2 '打开串口2 COM_SET 2, 9600, 0, 1, 8 '设置串口波特率9600，校验位无，停止位1位，数据位8位 COM_CLOSE 2 '关闭串口2
COM_SET | 设置串口通讯参数 | 所 属：命令 语 法：COM_SET port , baudrate, parity, stopbits, databits 描 述：设置串口通讯参数。 参 数：port 串口端口号； Baudrate 波特率； 范围：4800、9600、19200、38400、57600、115200 Parity 校验方式； 范围：无（NONE）、奇（ODD）、偶（EVEN） Stopbits 停止位； 范围：1、2 Databits 数据位； 范围：7、8 例 程 COM_OPEN 2 '打开串口2 COM_SET 2, 9600, 0, 1, 8 '设置串口波特率9600，校验位无，停止位1位，数据位8位 COM_CLOSE 2 '关闭串口2
COM_ReadStream | 串口自由协议读操作，通过串口读数据 | 所 属：命令 语 法：COM_READSTREAM port, *strarray, num 描 述：串口自由协议读操作，通过串口读数据。执行到该指令时，控制器程序会等在该行，直到读到的字节个数和num参数 指定的个数一致时，程序才会执行到下一行。 参 数：port 串口端口号； *strarray 存放读到的数据变量地址，一般为数组的地址或字符串地址 num 读取的字节个数或字符个数 例 程 DIM WriteArray(2) AS BYTE={1,2} DIM ReadArray(2) AS BYTE DIM WriteStr AS STRING="OK" DIM ReV AS ULONG COM_Open 2 '打开串口2 COM_SET 2,9600,0,1,8 '设置串口波特率9600，校验位无，停止位1位，数据位8位 BASE 0,1 SVON MOVE 2000,30000 WAIT DONE COM_WriteStream 2,WriteArray(),2 '控制器发出数组WriteArray()里的2个字节数据 COM_WriteStream 2,WriteStr,2 '控制器写出WriteStr中字符串 COM_ReadStream 2,ReadArray(),2 '控制器读两个字节数据，未读到2个字节，程序会停在该行读 IF(ReadArray(1)=8) THEN '判断读到的ReadArray(1)值是否为8 MOVEABS 0,0 END IF COM_Close 2 '关闭串口2
COM_WriteStream | 串口自由协议写操作，通过串口写数据 | 所 属：命令 语 法：COM_WriteStream port, *strarray, num 描 述：串口自由协议写操作，通过串口写数据。 参 数：port 串口端口号； *strarray 存放写出的数据变量地址，一般为数组的地址或字符串地址 num 写出的字节个数或字符个数 例 程 DIM WriteArray(2) AS BYTE={1,2} DIM ReadArray(2) AS BYTE DIM WriteStr AS STRING="OK" DIM ReV AS ULONG COM_Open 2 '打开串口2 COM_SET 2,9600,0,1,8 '设置串口波特率9600，校验位无，停止位1位，数据位8位 BASE 0,1 SVON MOVE 2000,30000 WAIT DONE COM_WriteStream 2,WriteArray(),2 '控制器发出数组WriteArray()里的2个字节数据 COM_WriteStream 2,WriteStr,2 '控制器写出WriteStr中字符串 COM_ReadStream 2,ReadArray(),2 '控制器读两个字节数据，未读到2个字节，程序会停在该行读 IF(ReadArray(1)=8) THEN '判断读到的ReadArray(1)值是否为8 MOVEABS 0,0 END IF COM_Close 2 '关闭串口2
COM_ResetBuf | 清除串口缓存区数据 | 所 属：命令 语 法：COM_ResetBuf port 描 述：清除串口缓存区数据。 参 数：port 串口端口号
TCP_OPEN | 打开一个TCP通讯连接 | 所 属：命令 语 法：TCP_OPEN no，mode，port[，ipaddress] 描 述：指定TCP/IP通讯编号、模式、网络端口号[、IP地址]，打开一个TCP通信连接。相应TCP通信端口被打开后，才可以对该网口操作。该指令需要根据本地网口资源进行操作。 参 数： no TCP通讯编号。用于控制器内部识别不同TCP/IP连接。类型为ULONG，没用过的编号可以随意指定，比如0,1,2,3,4,5...... mode 连接模式；范围：0：控制器作为服务器，1：控制器作为客户端。 port 网络端口号 ipaddress ：IP地址，控制器作为服务器时，不需要填该参数。控制器作为客 户端时，该参数填服务器端网口IP地址 例 程 TCP_Open 2,1,5024,"192.168.0.11" '打开一个TCP客户端连接，对接IP为192.168.0.11的服务器 TCP_Close 2 '关闭编号为2的网络客户端 TCP_Open(1,0,5025) '打开一个TCP服务器连接，服务器处于监听状态 TCP_Close 1 '关闭编号为1的网络服务器
TCP_CLOSE | 关闭一个TCP通讯连接 | 所 属：命令 语 法：TCP_ClOSE no 描 述：指定TCP通讯编号，关闭对应TCP通信端口 参 数：no TCP通讯编号；类型：ULONG 例 程 TCP_Open 2,1,5024,"192.168.0.11" '打开一个TCP客户端连接，对接IP为192.168.0.11的服务器 TCP_Close 2 '关闭编号为2的网络客户端 TCP_Open(1,0,5025) '打开一个TCP服务器连接，服务器处于监听状态 TCP_Close 1 '关闭编号为1的网络服务器
TCP_STATUS | 检查TCP连接状态 | 所 属：命令 语 法：value=TCP_STATUS (no) 类 型：ULONG 描 述：检查TCP通讯连接状态 参 数：no TCP通讯编号 返回值：0：连接不成功；1：连接成功 例 程 '请参考TCP_ReadSTR或TCP_WriteSTR指令
TCP_WAIT | 等待TCP连接完成 | 所 属：命令 语 法：TCP_WAIT no [,timeout] 描 述：等待TCP连接完成。执行该指令时，程序会等待在该行直到TCP通讯连接成功或timeout超时，程序才会继续下一行的执行。 参 数：no TCP通讯编号； timeout 等待超时时间，单位为ms。timeout时间到后，TCP通讯连接还 未成功，程序会继续下一行的执行。 例 程 '请参考TCP_ReadSTR或TCP_WriteSTR指令
TCP_Check | 获取TCP通信接收到的字符个数 | 所 属：命令 语 法：value=TCP_Check(no) 描 述：获取TCP通讯接收到的字符串字符个数。 参 数：no TCP通讯编号； 返回值：字符个数；类型：ULONG 例 程 '请参考TCP_ReadSTR或TCP_WriteSTR指令
TCP_ ReadSTR | 控制器接收字符串指令 | 所 属：命令 语 法：TCP_ReadSTR no ,strData ,numChars [,strEnd] [,timeout] 描 述：TCP/IP自由协议读操作，控制器接收字符串指令。执行到该指令时，程序会等在该指令行，直到接收到字符或timeout超时，程序才会继续下一行的执行。 参 数：no TCP通讯编号；类型：ULONG strData 存放接收的字符串；类型：String numChars 接收的字符个数；类型：ULONG。接收字符个数可由TCP_check指令获取得到。 strEnd 接收字符串的结束符。类型：String该参数不填时，控制器会根据 参数numChars来确定接收多少个字符。指定结束符时，控制器 接收到结束符就会停止这一次接收。 timeout 接收的超时时间，单位为ms。timeout时间到后，还未接收到字 符，系统会断开当前通讯编号的TCP连接。如还需要进行通讯，需重新创建TCP连接。 注 意：TCP接收的相关指令，如TCP_ReadSTR、TCP_Read、TCP_ReadVR要注意通信接收缓存的处理。为避免通信接收缓存中的遗留数据影响新的接收资料，接收指令前需用TCP_ResetBuf清除通信缓存，不然接收指令会先收到遗留在通信缓存中的资料，导致接收的资料不对。TCP接收指令的操作可以参照手册中TCP_ReadSTR指令的流程图来处理。 例 程 Dim NumChars as ULONG = 0 Dim StrData as string TCP_Open (0, 1, 8080, "127.0.0.1") '创建一个客户端连接，对接IP为"127.0.0.1"的服务器 TCP_Wait 0 '等待连接完成 If TCP_STATUS(0) > 0 Then '确认通讯编号为0的连接是否连接成功 TCP_WriteSTR 0,"I'm ready" '连接成功后，控制器发送出I'm ready WHILE(1) NumChars = TCP_Check(0) '取接收到字符个数 If NumChars > 0 Then Print "charNum = ", NumChars '打印出接收到的字符个数 TCP_ReadSTR(0, StrData, NumChars) '将接收到字符放入StrData Print StrData '打印出接到到的字符串 If(StrData="ok") THEN '确认接收到的字符串是否是ok EXIT WHILE 'ok：退出接收字符；不是ok：继续接收字符 END If End If SLEEP 10 WEND End If TCP_CLOSE 0 '断开通讯编号为0的TCP连接
TCP_WriteSTR | 控制器发送字符串指令 | 所 属：命令 语 法：TCP_WriteSTR no, strData 描 述：TCP/IP自由协议写操作，控制器发送出字符串指令 参 数：no TCP通讯编号； strData 发送出去的字符串；类型：String 例 程 Dim NumChars as ULONG = 0 Dim StrData as string TCP_Open (0, 1, 8080, "127.0.0.1") '创建一个客户端连接，对接IP为"127.0.0.1"的服务器 TCP_Wait 0 '等待连接完成 If TCP_STATUS(0) > 0 Then '确认通讯编号为0的连接是否连接成功 TCP_WriteSTR 0,"I'm ready" '连接成功后，控制器发送出I'm ready WHILE(1) NumChars = TCP_Check(0) '取接收到字符个数 If NumChars > 0 Then Print "charNum = ", NumChars '打印出接收到的字符个数 TCP_ReadSTR(0, StrData, NumChars) '将接收到字符放入StrData Print StrData '打印出接到到的字符串 If(StrData="ok") THEN '确认接收到的字符串是否是ok EXIT WHILE 'ok：退出接收字符；不是ok：继续接收字符 END If End If SLEEP 10 WEND End If TCP_CLOSE 0 '断开通讯编号为0的TCP连接
TCP_Read | 控制器接收数据 | 所 属：命令 语 法：TCP_Read no ,array( ) ,arrayCnt [,timeout] 描 述：TCP/IP自由协议读操作，控制器接收数据。控制器会根据array( )定义的数据类型（byte或short或long），将每接收到的数据按1个字节或2个字节或4个字节为一个数据依次放入array( )中。执行到该指令时，程序会等在该指令行，直到接收到数据或timeout超时，程序才会继续下一行的执行。 参 数：no TCP通讯编号；类型：ULONG Array( ) 存放接收数据的数组；类型：byte、short、long arrayCnt 接收的数据个数；类型：ULONG。 timeout 接收的超时时间，单位为ms。timeout时间到后，还未接收到数 据，系统会断开当前通讯编号的TCP连接。如还需要进行通讯，需重新创建TCP连接。 注 意：TCP接收的相关指令，如TCP_ReadSTR、TCP_Read、TCP_ReadVR要注意通信接收缓存的处理。为避免通信接收缓存中的遗留数据影响新的接收资料，接收指令前需用TCP_ResetBuf清除通信缓存，不然接收指令会先收到遗留在通信缓存中的资料，导致接收的资料不对。TCP接收指令的操作可以参照手册中TCP_ReadSTR指令的流程图来处理。 例 程 Dim R_ByteArray(0 to 1) as BYTE Dim R_ShortArray(0 to 1) as SHORT Dim R_LongArray(0 to 1) as LONG TCP_Open (0, 1, 8080, "127.0.0.1") '创建一个客户端连接，对接IP为"127.0.0.1"的服务器 TCP_Wait 0 '等待连接完成 If TCP_STATUS(0) > 0 Then '确认通讯编号为0的连接是否连接成功 '接收到的2个Byte数据分别存入R_ByteArray(0)，R_ByteArray(1) TCP_READ 0,R_ByteArray(),2 PRINT R_ByteArray(0),R_ByteArray(1) '接收到的前2个Byte数据组成Short类型数据存入R_ShortArray(0) '接收到的后2个Byte数据组成short类型数据存入R_ShortArray(1) TCP_READ 0,R_ShortArray(),2 PRINT R_ShortArray(0),R_ShortArray(1) '接收到的前4个Byte数据组成long类型数据存入R_LongArray(0) '接收到的后4个Byte数据组成long类型数据存入R_LongArray(1) TCP_READ 0,R_LongArray(),2 PRINT R_LongArray(0),R_LongArray(1) End If TCP_CLOSE 0 '断开通讯编号为0的TCP连接
TCP_Write | 控制器发送数据 | 所 属：命令 语 法：TCP_Write no, array( ),arrayCnt 描 述：TCP/IP自由协议写操作，控制器发送出数据。发送的数据可以选择byte、short、long三种数据类型。控制器会根据数据类型按byte的数据送出。如果是short、long类型，发出去的byte会以低字节到高字节的顺序发送。 参 数：no TCP通讯编号； Array( ) 发送出去数据的数组；类型：byte，short，long ArrayCnt 发送出去的数据个数。 例 程 Dim W_ByteArray(0 to 1) as BYTE ={-75,121} Dim W_ShortArray(0 to 1) as SHORT ={135,32753} Dim W_LongArray(0 to 1) as LONG={-24,175024} TCP_Open (0, 1, 8080, "127.0.0.1") '创建一个客户端连接，对接IP为"127.0.0.1"的服务器 TCP_Wait 0 '等待连接完成 '相隔3秒，依次发送W_ByteArray(),W_ShortArray(),W_LongArray() If TCP_STATUS(0) > 0 Then '确认通讯编号为0的连接是否连接成功 '服务器端收到的数据为十六进制数：B5 79。对应-75,121 TCP_Write 0,W_ByteArray(),2 SLEEP 3000 '服务器端收到的数据为十六进制数：87 00 F1 7F。对应135,32753 TCP_Write 0,W_ShortArray(),2 SLEEP 3000 '服务器端收到的数据为十六进制数：E8 FF FF FF B0 AB 02 00。对应-24,175024 TCP_Write 0,W_LongArray(),2 End If TCP_CLOSE 0 '断开通讯编号为0的TCP连接
TCP_ReadVR | 控制器用VR变量接收数据 | 所 属：命令 语 法：TCP_ReadVR no ,VR_StartIndex ,VRCnt, format [,timeout] 描 述：TCP/IP自由协议读操作，控制器用VR变量接收数据。控制器会根据format指定的数据类型（byte或short或long），将每接收到的数据按1个字节或2个字节或4个字节为一个数据依次放入VR变量中。执行到该指令时，程序会等在该指令行，直到接收到数据或timeout超时，程序才会继续下一行的执行。 参 数：no TCP通讯编号；类型：ULONG VR_StartIndex 存放接收数据的起始VR；类型：byte、short、long VRCnt 接收的数据个数；类型：ULONG format 指定存放接收数据的类型。 0：byte 1：short 2：long timeout 接收的超时时间，单位为ms。timeout时间到后，还未接收 到数据，系统会断开当前通讯编号的TCP连接。如还需要进 行通讯，需重新创建TCP连接。 注 意：TCP接收的相关指令，如TCP_ReadSTR、TCP_Read、TCP_ReadVR要注意通信接收缓存的处理。为避免通信接收缓存中的遗留数据影响新的接收资料，接收指令前需用TCP_ResetBuf清除通信缓存，不然接收指令会先收到遗留在通信缓存中的资料，导致接收的资料不对。TCP接收指令的操作可以参照手册中TCP_ReadSTR指令的流程图来处理。 例 程 TCP_Open (0, 1, 8080, "127.0.0.1") '创建一个客户端连接，对接IP为"127.0.0.1"的服务器 TCP_Wait 0 '等待连接完成 If TCP_STATUS(0) > 0 Then '确认通讯编号为0的连接是否连接成功 '接收到的2个Byte数据分别存入VR(0)，VR(1) TCP_ReadVR 0,0,2,0 PRINT VR(0),VR(1) '接收到的前2个Byte数据组成Short类型数据存入VR(2) '接收到的后2个Byte数据组成short类型数据存入VR(3) TCP_ReadVR 0,2,2,1 PRINT VR(2),VR(3) '接收到的前4个Byte数据组成long类型数据存入VR(4) '接收到的后4个Byte数据组成long类型数据存入VR(5) TCP_ReadVR 0,4,2,2 PRINT VR(4),VR(5) End If TCP_CLOSE 0 '断开通讯编号为0的TCP连接
TCP_WriteVR | 控制器把VR变量中的数据发送出去 | 所 属：命令 语 法：TCP_WriteVR no, VR_StartIndex ,VRCnt, format 描 述：TCP/IP自由协议写操作，控制器把VR变量中的数据发送出去。发送的数据可以选择byte、short、long三种数据类型。控制器会根据数据类型按byte的数据送出。 参 数：no TCP通讯编号； VR_StartIndex 发送数据的起始VR；类型：byte、short、long VRCnt 发送的数据个数；类型：ULONG format 指定发送数据的类型。 0：byte 1：short 2：long 注 意 如果发送出去的VR变量数据是浮点型数据，接收端接收到的数据会失真。如 要发送浮点数据，请用TCP_WriteSTR指令，用字符串形式发送出去，接收端接收到字符串后再转数据类型来接收浮点数据。 例 程 VR(0)=-75 VR(1)=121 VR(2)=135 VR(3)=32753 VR(4)=-24 VR(5)=175024 TCP_Open (0, 1, 8080, "127.0.0.1") '创建一个客户端连接，对接IP为"127.0.0.1"的服务器 TCP_Wait 0 '等待连接完成 '相隔3秒，依次发送VR(0)、VR(1) ; VR(2)、VR(3) ; VR(4)、VR(5) If TCP_STATUS(0) > 0 Then '确认通讯编号为0的连接是否连接成功 '将VR(0),VR(1)发送出去，服务器端收到的数据为十六进制数：B5 79。对应-75,121 TCP_WriteVR 0,0,2,0 SLEEP 3000 '将VR(2),VR(3)发送出去，服务器端收到的数据为十六进制数：87 00 F1 7F。对应135,32753 TCP_WriteVR 0,2,2,1 SLEEP 3000 '将VR(4),VR(5)发送出去，服务器端收到的数据为十六进制数：E8 FF FF FF B0 AB 02 00。对应-24,175024 TCP_WriteVR 0,4,2,2 End If TCP_CLOSE 0 '断开通讯编号为0的TCP连接
TCP_ResetBuf | 清除TCP缓存区数据 | 所 属：命令 语 法：TCP_ResetBuf no 描 述：清除TCP缓存区数据。 参 数：no TCP通讯连接编号 注 意：TCP接收的相关指令，如TCP_ReadSTR、TCP_Read、TCP_ReadVR要注意通信接收缓存的处理。为避免通信接收缓存中的遗留数据影响新的接收资料，接收指令前需用TCP_ResetBuf清除通信缓存，不然接收指令会先收到遗留在通信缓存中的资料，导致接收的资料不对。
MB_OPEN | 打开一个modbus tcp连接或 modbus rtu 串口 | 所 属：命令 语 法：MB_OPEN(mbindex, connectmode, ip/comid, port/baudrate,deviceID[,parity,stopbits,databits]) 描 述：指定modbus通讯编号、模式、网络端口号、IP port或波特率、设备ID，打开一个modbus tcp连接或 modbus rtu 串口。相应通信端口或串口被打开后，才可以对该端口或串口进行操作。该指令需要根据本地资源进行操作。 参 数：mbindex：设定一个modbus通信序号，0~4294967294 connectmode：连接模式，0：Modbus Tcp client，1：Modbus RTU ip/comid: IP地址或com 端口号 port/baudrate：IP port或波特率 deviceID：Device ID，范围1~247 parity：奇偶位，0：none，1：even stopbits：停止位， 0-1，1-1.5，2-2 databits：数据位，7/8 例 程 '完整例程可参考MB_GETHDREG指令 MB_OPEN(0, 1, "127.0.0.1", 505, 1) '打开一个modbus客户端连接，对接IP为127.0.0.1的服务器 MB_CLOSE(0) '关闭编号为0的网络客户端
MB_CLOSE | 关闭指定序号的modbus连接 | 所 属：命令 语 法：MB_CLOSE(mbindex) 类 型：ULONG 描 述：关闭指定序号的modbus连接 参 数：mbindex 通讯编号 例 程 '完整例程可参考MB_GETHDREG指令 MB_CLOSE(0) '关闭编号为0的网络客户端
MB_STATUS | 获取modbus连接状态 | 所 属：命令 语 法：MB_STATUS(mbindex) 类 型：ULONG 描 述：获取modbus连接状态 参 数：mbindex 通讯编号 例 程 MB_STATUS(0) '获取编号为0的modbus连接状态
MB_SETCOIL | 设置单个或多个线圈数值 | 所 属：命令 语 法：VALUE = MB_SETCOIL(mbindex, m_start_address, Value) 设置单个线圈数值 VALUE = MB_SETCOIL(mbindex, m_start_address, ValueArray(), DataCnt) 设置多个线圈数值 描 述：设置单个或多个线圈数值。 参 数：mbindex 通讯编号 m_start_address modbus相对起始地址(首地址为0） Value 设定单个值 ValueArray() 设定多个值 DataCnt 需传输的数值个数(非地址个数) 例 程 '请参考MB_GETCOIL指令
MB_GETCOIL | 获取单个或多个线圈数值 | 所 属：命令 语 法：VALUE =MB_GETCOIL(mbindex, m_start_address, OutputValue) 获取单个线圈数值 VALUE =MB_GETCOIL(mbindex, m_start_address, OutputValueArray(), DataCnt) 获取多个线圈数值 描 述：使用ModbusRTU协议，读一个或多个线圈的值。 参 数：mbindex 通讯编号 m_start_address modbus相对起始地址(首地址为0） OutputValue 读取时用于接收值 OutputValueArray 用于接收获取到的多个数值的数组 DataCnt 需传输的数值个数(非地址个数) 例 程 '设置或获取单个线圈数值 DIM coil_data AS BYTE = 0 DIM As INTEGER mb_Index =0, i DIM As USHORT startAddress = 0, data_count = 3 MB_SETCOIL(mb_Index, startAddress, 1) MB_GETCOIL(mb_Index, startAddress, coil_data) IF coil_data<>1 THEN PRINT "Sigle coil failed." END IF '设置或获取多个线圈数值 DIM temp_in(11) As BYTE = {1,1,1,0,0,1,1,1,0,0,1} MB_SETCOIL(mb_Index, startAddress, temp_in(), data_count) DIM temp_out(11) As BYTE MB_GETCOIL(mb_Index, startAddress, temp_out(), data_count) FOR i As INTEGER = 0 to data_count-1 PRINT "Coil address ";startAddress+i;" data = ";temp_out(i) IF temp_out(i)<>temp_in(i) THEN PRINT "Multiple coil failed." END IF NEXT i
MB_GETINPUT | 获取单个或多个离散输入值 | 所 属：命令 语 法：VALUE =MB_GETINPUT(mbindex, m_start_address, OutputValue) 获取单个离散输入值 VALUE =MB_GETINPUT(mbindex, m_start_address, OutputValueArray(), DataCnt) 获取多个离散输入值 描 述：使用ModbusRTU协议，读一个或多个离散输入值。 参 数：mbindex 通讯编号 m_start_address modbus相对起始地址(首地址为0） OutputValue 读取时用于接收值 OutputValueArray 用于接收获取到的多个数值的数组 DataCnt 需传输的数值个数(非地址个数) 例 程 '设置或获取多个离散输入值 DIM temp_input(11) As BYTE MB_GETINPUT(mb_Index, startAddress, temp_input(), data_count) FOR i As INTEGER = 0 to data_count-1 PRINT "Input bit address ";startAddress + i;" data = ";temp_input(i) NEXT i
MB_SETHDREG | 设置单个或多个Holding register值 | 所 属：命令 语 法：VALUE =MB_SETHDREG(mbindex, m_start_address, Value[, DataType]) 设置单个Holding register值 VALUE =MB_SETHDREG(mbindex, m_start_address, ValueArray(), DataCnt) 设置多个Holding register值 描 述：设置单个或多个Holding registe值。 参 数：mbindex 通讯编号 m_start_address modbus相对起始地址(首地址为0） Value 设定单个值 ValueArray() 设定多个值 DataCnt 需传输的数值个数(非地址个数)DataCnt：需传输的数值个数(非地址个数)。 DataType：数据类型，目前支持以下几种 DATATYPE_U16 0 DATATYPE_I16 1 DATATYPE_U32 2 DATATYPE_I32 3 DATATYPE_F32 4 DATATYPE_F64 5 例 程 '也可参考MB_GETHDREG指令例程 DIM As INTEGER mb_Index =0, i DIM As USHORT startAddress = 3, data_count = 3 DIM sData As SHORT DIM fData AS SINGLE MB_OPEN(mb_Index, 1, "127.0.0.1", 505, 1) MB_SETHDREG(mb_Index, startAddress, -10, DATATYPE_I16) MB_GETHDREG(mb_Index, startAddress, sData) PRINT "Short data:";sData MB_SETHDREG(mb_Index, startAddress, -10.123, DATATYPE_F32) MB_GETHDREG(mb_Index, startAddress, fData) PRINT "Float data:";fData MB_CLOSE(0) SLEEP 1000
MB_GETHDREG | 获取单个或多个Holding register值 | 所 属：命令 语 法：VALUE =MB_GETHDREG(mbindex, m_start_address, OutputValue) 获取单个Holding register值 VALUE =MB_GETHDREG(mbindex, m_start_address, OutputValueArray(), DataCnt) 获取多个Holding register值 描 述：使用ModbusRTU协议，读一个或多个Holding register值。 参 数：mbindex 通讯编号 m_start_address modbus相对起始地址(首地址为0） OutputValue 读取时用于接收值 OutputValueArray 用于接收获取到的多个数值的数组 DataCnt 需传输的数值个数(非地址个数) 例 程 Dim As INTEGER mb_Index =0, i Dim As USHORT startAddress = 0, data_count = 3 IF MB_OPEN(mb_Index, 1, "127.0.0.1", 505, 1)=FALSE THEN PRINT "Open modbus failed." END IF 'Write &Read Ushort register value Dim usData As USHORT MB_SETHDREG(mb_Index, startAddress, 65534) MB_GETHDREG(mb_Index, startAddress, usData) PRINT "Holding register address";startAddress;", Ushort data =";usData IF usData<>65534 THEN PRINT "Ushort register failed." END IF usData = 0 MB_GETINREG(mb_Index, startAddress, usData) PRINT "Input register address";startAddress;", Uhsortdata =";usData MB_CLOSE(0) SLEEP 1000
MB_GETINREG | 获取单个或多个Input register的值 | 所 属：命令 语 法：VALUE =MB_GETINREG(mbindex, m_start_address, OutputValue) 获取单个Input register的值 VALUE =MB_GETINREG(mbindex, m_start_address, OutputValueArray(), DataCnt) 获取多个Input register的值 描 述：使用ModbusRTU协议，读一个或多个Holding register值。 参 数：mbindex 通讯编号 m_start_address modbus相对起始地址(首地址为0） OutputValue 读取时用于接收值 OutputValueArray 用于接收获取到的多个数值的数组 DataCnt 需传输的数值个数(非地址个数) 例 程 '请参考MB_GETHDREG指令例程

## 字符串处理
关键字 | 描述 | 说明
ASC | 返回字符串中字符的ASCII码 | 语 法：value=ASC(string [,position]) 描 述：返回字符串中字符的ASCII码 参 数：string 字符串 position 需返回ASCII码字符在字符串中的位置，缺省值为1 例 程 PRINT ASC("A") '结果为65 PRINT ASC("ABC",1) '打印第一个字母A的ASCII码，结果为65 PRINT ASC("ABC",2) '打印第二个字母B的ASCII码，结果为66 PRINT ASC("ABC",3) '打印第三个字母C的ASCII码，结果为65 PRINT ASC("ABC") '缺省位置值为1，即打印A的ASCII码，结果为65
CHR | 返回用ASCII码表达的值对应的字符 | 语 法：value=CHR(number) 描 述：返回用ASCII码表达的值对应的字符 参 数：number ASCII码值 例 程 PRINT CHR(97) '97对应的字符为a，打印结果为a PRINT CHR(65) '65对应的字符为A，打印结果为A
HEX | 返回数值的十六进制结果 | 语 法：value=HEX(number [,digits]) 描 述：返回数值的十六进制结果 参 数：number 数值 digits 返回由低位到高位的位数 例 程 '十进制54321对应的十六进制数为D431 Print Hex(54321) '打印结果为D431 Print Hex(54321, 2) '打印结果为31 Print Hex(54321, 5) '打印结果为0D431
INSTR | 查找字符串中第一次出现的字符或者字串 | 语 法：value=INSTR( [start,] string, [Any] substring) 描 述：查找字符串中第一次出现的字符或者字串 参 数：start 从第几个字符开始查找 string 在string这个字符串中查找字符或字串 Any 加上这个关键字后，string中先找到substring中的任意一个字符就会 返回相应值 substring 需查找的字符或字串 例 程 Print InStr(2,"abcdefg", "a") '打印信息为0，因从字符串的第2位开始找，找不到a，返回0 Print InStr("abcdefg", "de") '打印信息为4，第4位找到de Print InStr("abcdefg", "h") '打印信息为0，字符串中没有h Print InStr("abcdefg", Any "fbc") '打印信息为2，因加了any关键字，所以先找到b，b为第2位
LCASE | 将字符串中的字母全部转变成小写字母返回 | 语 法：value=LCASE(string) 描 述：将字符串中的字母全部转变成小写字母返回 参 数：string 需要转换的字符串 例 程 Print LCase("AeeE") '打印结果为aeee
LEFT | 回字符串从左开始指定字符个数的子串 | 语 法：value=LEFT(string,number) 描 述：返回字符串从左开始指定字符个数的子串 参 数：string 需要转换的字符串 number 字符个数 例 程 Print LEFT("Hello Advantech",5) '打印信息为Hello
LEN | 返回字符串的长度（字符个数）或者数据类型的长度（字节数） | 语 法：value=LEN(expression) 描 述：返回字符串的长度（字符个数）或者数据类型的长度（字节数） 参 数：expression 如果是字符串，返回字符个数；如果是数据类型，返回字节数 例 程 Print Len("hello world") '打印结果为11，共11个字符 Print Len(Integer) '打印结果为4，integer这个数据类型为4个字节
MID | 返回一个字符串的子字符串 | 语 法：value=MID(string，start [,number]) 描 述：返回一个字符串的子字符串 参 数：string 需要转换的字符串 start 返回的子字符串的起始转换位 number 子字符串的字符个数。如不填，则返回从start位后的所有字符 例 程 Print Mid("abcdefg", 3, 2) '打印结果为cd Print Mid("abcdefg", 3) '打印结果为cdefg Print Mid("abcdefg", 2, 1) '打印结果为b
RIGHT | 返回字符串从右开始指定字符个数的子串 | 语 法：value=RIGHT(string,number) 描 述：返回字符串从右开始指定字符个数的子串 参 数：string 需要转换的字符串 number 字符个数 例 程 Print RIGHT("Hello Advantech",9) '打印信息为Advantech
STR | 将一个数转换成字符串 | 语 法：value=STR(Numeric) 描 述：将一个数转换成字符串 参 数：Numeric 数值表达式 例 程 VR(100)=100.32 PRINT STR(VR(100)) '打印结果为字符串"100.32"
UCASE | 将字符串中的字母全部转变成大写字母返回 | 语 法：value=UCASE(string) 描 述：将字符串中的字母全部转变成大写字母返回 参 数：string 需要转换的字符串 例 程 Print UCase("AeeE") '打印结果为AEEE
VAL | 将字符串转换成一个数值 | 语 法：value=VAL(string) 描 述：将字符串转换成一个数值，字符串转换将从左到右按字符转换，如果先遇到非 数值的字符，转换出来的数值将是0。 参 数：string 字符串 例 程 DIM AS STRING str1,str2 str1="e3t" '因先遇到非数值字符e，所有打印结果为0 str2="325.32" PRINT VAL(str1),VAL(str2) '打印结果为0,325.32
PARSESTR | 按用户指定的分隔符解析字符串 | 语 法：NumStr=ParseSTR(StrInput, StrTokens( ), StrDelimits) 描 述：按用户指定的分隔符解析字符串。 参 数：StrInput 输入的需分隔的字符串 StrTokens( ) 存放分隔出的有效字符串数组 StrDelimits 指定的分隔符 返回值：NumStr 分隔出的有效字符串个数。类型：ULONG 例 程 Dim StrInput as string = "Hi,MAS,Controller,!" Dim StrDelimits as string = "," Dim NumStr as ULONG Dim StrTokens(0 to 3) as string NumStr = ParseStr(StrInput, StrTokens(), StrDelimits) print "num = ", NumStr '打印出num=4，有效分隔出4个字串 Dim i as Integer = 0 for i= 0 to (NumStr-1) print StrTokens(i) '字符串数组依次打印出Hi MAS Controller ! next i

## 工艺模块指令
关键字 | 描述 | 说明
CYL_BASE | 该指令后面所有的气缸指令和参数设置、读取都基于该指令选定的气缸 | 语 法：CYL_BASE (cyl_no) [,second cyl][,third cyl] … 描 述：为了简化编程，可以用该指令选择要参与运动的气缸号，其后的指令就没必 要填写所有气缸控制的参数，只填写参与运动的气缸参数即可。气缸号要按顺序填写，气缸号可以是1个，也可以是2个、3个... 参 数： cyl_no 汽缸号，由硬件配置决定对应的实体汽缸控制；范围：根据控制器实际硬件决定 例 程 CYL_BASE 0,1,2,3 Cyl_FwDoneType=0 '设置4个气缸前进到位方式为延时到位 Cyl_BwDoneType=1 '设置4个气缸后退到位方式为限位到位 CYL_MOVE 1,0,1,1 '气缸0,1,2,3分别执行前进、后退、前进、前进动作 Wait CYLDONE '等待气缸0,1,2,3动作到位完成 CYL_BASE 1 CYL_MOVE 1 '气缸1执行前进动作
CYL_FwDoneType | 气缸前进到位方式 | 语 法：CYL_FwDoneType= value 类 型：ULONG 描 述：设置/读取气缸前进到位方式 范 围 :如下设定值，默认值0 0：延时到位：气缸动作后，延时指定时间到，即认为气缸动作到位 1：限位到位：气缸动作后，遇到指定限位有效，即认为气缸动作到位 2：（限位+延时）到位：气缸动作后，遇到指定限位有效，再延时指定时间后，即认为气缸动作到位 3：（延时+限位）到位：气缸动作后，延时指定时间后，再检测到指定限位有效，即认为气缸动作到位 4： 编码器到位：气缸动作后，编码器到限定数值后，即认为气功动作到位 例 程 CYL_BASE 0 CYL_FwDoneType=0 '设置气缸0前进到位方式为延时到位
CYL_BwDoneType | 气缸后退到位方式 | 语 法：CYL_BwDoneType= value 类 型：ULONG 描 述：设置/读取气缸后退到位方式 范 围 :如下设定值，默认值0 0：延时到位：气缸动作后，延时指定时间到，即认为气缸动作到位 1：限位到位：气缸动作后，遇到指定限位有效，即认为气缸动作到位 2：（限位+延时）到位：气缸动作后，遇到指定限位有效，再延时指定时间后，即认为气缸动作到位 3：（延时+限位）到位：气缸动作后，延时指定时间后，再检测到指定限位有效，即认为气缸动作到位 4： 编码器到位：气缸动作后，编码器到限定数值后，即认为气功动作到位 例 程 CYL_BASE 0 CYL_BwDoneType=0 '设置气缸0后退到位方式为延时到位
CYL_FwTime | CYL_FwDoneType中涉及到延时到位方式的延时时间 | 语 法：CYL_FwTime= value 类 型：ULONG 描 述：设置/读取CYL_FwDoneType中涉及到延时到位方式的延时时间。 范 围 :ULONG类型范围，默认值5000（ms） 例 程 CYL_BASE 0 CYL_FwTime =1000 '设置气缸0前进到位方式中的延时时间为1000毫秒
CYL_BwTime | CYL_BwDoneType中涉及到延时到位方式的延时时间 | 语 法：CYL_BwTime= value 类 型：ULONG 描 述：设置/读取CYL_BwDoneType中涉及到延时到位方式的延时时间。 范 围 :ULONG类型范围，默认值5000（ms） 例 程 CYL_BASE 0 CYL_BwTime =1000 '设置气缸0后退到位方式中的延时时间为1000毫秒
CYL_FwAlmTime | 气缸前进开始到到位的最大时间 | 语 法：CYL_FwAlmTime= value 类 型：ULONG 描 述：设置/读取气缸前进开始到到位的最大时间，如超过该时间前进动作还未到位， 会发生内部报警，CYL_Status属性值变为9：气缸到位超时。 范 围 :ULONG类型范围，默认值20000（ms） 例 程 CYL_BASE 0 CYL_FwAlmTime =1000 '设置气缸0前进最大到位时间为1000毫秒
CYL_BwAlmTime | 气缸后退开始到到位的最大时间 | 语 法：CYL_BwAlmTime= value 类 型：ULONG 描 述：设置/读取气缸后退开始到到位的最大时间，如超过该时间前进动作还未到位， 会发生内部报警，CYL_Status属性值变为9：气缸到位超时。 范 围 :ULONG类型范围，默认值20000（ms） 例 程 CYL_BASE 0 CYL_BwAlmTime =1000 '设置气缸0后退最大到位时间为1000毫秒
CYL_FwEncValue | 气缸前进到位编码器值 | 语 法：CYL_FwEncValue= value 类 型：Double 描 述：设置/读取气缸前进动作的到位方式为编码器到位时，指定的到位编码器值。 范 围 : Double类型范围，默认值0 例 程 CYL_BASE 0 CYL_FwEncValue =1000 '设置气缸0前进到位编码器值为1000个脉冲当量
CYL_BwEncValue | 气缸后退到位编码器值 | 语 法：CYL_BwEncValue= value 类 型：Double 描 述：设置/读取气缸后退动作的到位方式为编码器到位时，指定的到位编码器值。 范 围 : Double类型范围，默认值0 例 程 CYL_BASE 0 CYL_BwEncValue =1000 '设置气缸0后退到位编码器值为1000个脉冲当量
CYL_Status | 气缸当前状态 | 语 法：value=CYL_Status（只读） 类 型：ULONG 描 述：读取气缸当前状态。状态为9时，气缸不能再正常执行动作。 返回值：如下 0：复位：原始状态。执行CYL_Stop、CYL_AlmReset后的气缸状态都为复位状态 1：前进到位： 2：后退到位 3：前进中 4：后退中 5：保留 6：保留 7：保留 8：保留 9：超过到位时间报警 例 程 Dim A As ULONG CYL_BASE 0 A = CYL_Status '将气缸0的当前状态赋值给变量A
CYL_AlmReset | 复位气缸的状态到复位状态 | 语 法1：CYL_AlmReset 语 法2：CYL_AlmReset CYL(no) 描 述：BASE气缸列表的气缸或指定气缸，复位气缸的状态到复位状态。 参 数：no 气缸号； 范围：根据控制器实际硬件决定。 例 程 CYL_BASE 0,1,2 CYL_AlmReset '复位气缸0、1、2的状态 CYL_AlmReset cyl(1) '复位气缸1的状态
CYL_Move | 执行气缸前进或后退动作 | 语 法1：CYL_Move dir 语 法2：CYL_Move CYL(no) , dir 描 述：BASE气缸列表的气缸或指定气缸，执行气缸动作。 参 数：dir 气缸动作方向。0： 气缸后退 ； 1：气缸前进 no 气缸号； 范围：根据控制器实际硬件决定。 例 程 CYL_BASE 0,1,2,3 CYL_MOVE 1,0,1,1 '气缸0,1,2,3分别执行前进、后退、前进、前进动作 Wait CYLDONE '等待气缸0,1,2,3动作到位完成 CYL_Move cyl(1),1 '气缸1执行前进动作
CYL_Stop | 停止气缸动作 | 语 法1：CYL_Stop 语 法2：CYL_Stop CYL(no) 描 述：BASE气缸列表的气缸或指定气缸，停止气缸动作。 参 数： no 气缸号； 范围：根据控制器实际硬件决定。 注 意：该指令仅适用对双线圈电磁阀控制的气缸控制。 例 程 CYL_BASE 0,1,2,3 CYL_Stop '停止气缸0,1,2,3的动作 CYL_Stop cyl(6),1 '停止气缸6的动作
PATHLINK_INI | 设置PATH LINK初始信息 | PathLink相关指令说明详情请参考帮助文档里的“Motion BASIC使用手册”
PATHLINK_BEGIN | Pathlink插补轨迹路径起始符 | PathLink相关指令说明详情请参考帮助文档里的“Motion BASIC使用手册”
PATHLINK_END | Pathlink插补轨迹路径结束符 | PathLink相关指令说明详情请参考帮助文档里的“Motion BASIC使用手册”
PATHLINK_SETBUF | 设定加工时的每次相机拍照时得到MARK的位置和角度信息以及锁存位置(理论位置/编码器位置)写入Buffer中 | PathLink相关指令说明详情请参考帮助文档里的“Motion BASIC使用手册”
PATHLINK_STOP | 解除主轴和从轴的同步关系 | PathLink相关指令说明详情请参考帮助文档里的“Motion BASIC使用手册”
PATHLINK_BUFSTATUS | 用于获取加工时用于存储拍照时得到MARK信息和latch数据的buffer的状态 | PathLink相关指令说明详情请参考帮助文档里的“Motion BASIC使用手册”
PATHLINK_RESETBUF | 清空用于存储拍照时得到MARK信息和latch数据的buffer | PathLink相关指令说明详情请参考帮助文档里的“Motion BASIC使用手册”
PATHLINK_STATUS | 获取当前PATHLINK的运动状态 | PathLink相关指令说明详情请参考帮助文档里的“Motion BASIC使用手册”
PATHLINK_RDYPOINT | 计算XYTable跟随之前的等待位置 | PathLink相关指令说明详情请参考帮助文档里的“Motion BASIC使用手册”

## 全局变量VR操作
关键字 | 描述 | 说明
VR | 实数型全局变量 | 语 法：VR(no)=value 类 型：Double 描 述：VR变量是实数型全局变量。软件平台共提供10000个VR变量给用户操作：VR(0)~VR(9999)。当VR变量用于Modbus通讯的自定义变量时，可以选择将VR变量对应一个16位数据类型寄存器或32位数据类型寄存器。 参 数：no VR变量的索引号；范围：0~9999，共10000个 例 程 Dim A As ULONG A=15 VR(A)=200.525 '将200.525赋值给VR(15) BASE 0 VR(25)=1000 VL=VR(25) '将VR(15)的数值赋给轴0的初速度。
FILE_WRITEVR | 写VR文件到本地 | 语 法：FILE_WRITEVR file_name，vr_start no，vr_end no 描 述：将一段VR的数据保存到本地文本，目前仅支持bas和csv两种文件类型。 参 数：file_name 保存到本地文本的文件名 vr_start no VR起始编号 vr_end no VR结束编号 例 程 '将VR(0)~VR(20)的数据写到本地名为VR_data的bas文件 FILE_WRITEVR "VR_data.bas",0,20 '将VR(0)~VR(100)的数据写到本地名为P_data的csv文件 FILE_WRITEVR "P_data.csv",0,100
FILE_READVR | 将本地VR文件载入项目 | 语 法：FILE_READVR file_name 描 述：将本地VR文本的数据写到当前工程的VR变量中 参 数：file_name 保存到本地文本的文件名 例 程 '将本地名为VR_data的bas文件VR数据读到控制器里，该bas文件里的VR数据将覆盖控制器里对应的VR数据 FILE_READVR "VR_data.bas" '将本地名为P_data的csv文件VR数据读到控制器里，该csv文件里的VR数据将覆盖控制器里对应的VR数据 FILE_READVR "P_data.csv"
VRCopy | 将一段VR区域的数据拷贝到另一段VR区域 | 语 法：VRCopy src_vr_start , dst_vr_start,count 描 述：将一段VR区域的数据拷贝到另一段VR区域 参 数：src_vr_start VR源区域起始编号；类型：ULONG dst_vr_start VR目标区域起始编号；类型：ULONG count 拷贝VR的个数；类型：ULONG 例 程 '将VR(17), VR(18) , VR(19) , VR(20)的数据拷贝到VR(30), VR(31) , VR(32) , VR(33) VR(17)=1 VR(18)=2.2 VR(19)=3 VR(20)=4.5 VRCopy(17,30,4) '拷贝VR(17)~VR(20)的数据到VR(30)~VR(33) Print VR(30) 'VR(30)的数值为1 Print VR(31) 'VR(31)的数值为2.2 Print VR(32) 'VR(32)的数值为3 Print VR(33) 'VR(33)的数值为4.5
VRExchange | 将一段VR区域的数据与另一段长度相等VR区域的数据做交换 | 语 法：VRExchange src_vr_start , dst_vr_start,count 描 述：将一段VR区域的数据与另一段长度相等VR区域的数据做交换 参 数：src_vr_start VR源区域起始编号；类型：ULONG dst_vr_start VR目标区域起始编号；类型：ULONG count 拷贝VR的个数；类型：ULONG 例 程 '将VR(17), VR(18) , VR(19) , VR(20)的数值与VR(30), VR(31) , VR(32) , VR(33)的数据做交换 VR(17)=1 VR(18)=2 VR(19)=3 VR(20)=4 VR(30)=6 VR(31)=7 VR(32)=8 VR(33)=9 VRExchange(17,30,4) '将VR(17)~VR(20)的数据与VR(30)~VR(33)的数据做交换 Print VR(17) 'VR(17)的数值为6 Print VR(18) 'VR(18)的数值为7 Print VR(19) 'VR(19)的数值为8 Print VR(20) 'VR(20)的数值为9 Print VR(30) 'VR(30)的数值为1 Print VR(31) 'VR(31)的数值为2 Print VR(32) 'VR(32)的数值为3 Print VR(33) 'VR(33)的数值为4
VRClear | 将一段VR区域的数值清零 | 语 法：VRClear vr_start , count 描 述：将一段VR区域的数值清零 参 数：vr_start VR区域起始编号；类型：ULONG count 拷贝VR的个数；类型：ULONG 例 程 '将VR(17), VR(18) , VR(19) , VR(20)的数值清零 VRClear(17,4) Print VR(17) 'VR(17)的数值为0 Print VR(18) 'VR(18)的数值为0 Print VR(19) 'VR(19)的数值为0 Print VR(20) 'VR(20)的数值为0
StrToVR | 将字符串塞入一段VR区域 | 语 法：StrToVR StrInput, vr_start 描 述：将字符串依次拆分成单个字符，以ASCII码值塞入以vr_start为起始的VR区 域，一个VR变量对应一个字符。 参 数：StrInput 需转换的字符串；类型：String vr_start 存放转换后字符的VR区域起始编号；类型 ：ULONG 例 程 '将字符串"mas"拆分成字符塞入以VR(0)起始的VR区域 StrToVR("mas",0) Print VR(0) 'VR(0)的数值为109，"m"对应的ASCII码值为109 Print VR(1) 'VR(1)的数值为97，"a"对应的ASCII码值为97 Print VR(2) 'VR(2)的数值为115，"s"对应的ASCII码值为115
VRToStr | 将一段VR区域转成字符串 | 语 法：outstr=VRToStr (vr_start, count) 描 述：将一段VR区域的每个VR值对应的字符组成字符串返回。 参 数：vr_start VR区域起始编号；类型：ULONG count 存放转换后字符的VR区域起始编号 返回值：组成的字符串；类型：String 例 程 Dim A as string StrToVR("mas",0) '将“mas”字符串塞入VR(0)~VR(2) Print VR(0) 'VR(0)的数值为109，"m"对应的ASCII码值为109 Print VR(1) 'VR(1)的数值为97，"a"对应的ASCII码值为97 Print VR(2) 'VR(2)的数值为115，"s"对应的ASCII码值为115 A=VRToStr(0,3) '将VR(0)~VR(2)值对应的字符组成字符串返回给A变量 Print A 'A打印出来为“mas”

## 文件操作
关键字 | 描述 | 说明
GetFilesCnt | 读取目标文件夹下指定文件类型的文件个数 | 语 法：value=GetFilesCnt ([extension] [, isFullName][,folder_path]) 描 述：读取目标文件夹下指定文件类型的文件个数。 参 数：extension 文件扩展名；类型：String isFullName 决定GetFileName指令取得的文件名是否要包含扩展名； 0：不包含扩展名 1：包含扩展名 folder_path 目标文件夹的路径；类型：String 返回值：指定文件类型的个数；类型：ULONG 注 意：文件夹路径不允许有中文。文件夹路径可以写绝对路径，也可以写相对路径。相对路径的默认路径为：C:\Advantech\Motion_Runtime\AMI\AMI_User_Files 例 程 DIM A AS ULONG A=GetFilesCnt( ) '读默认路径C:\Advantech\Motion_Runtime\AMI\AMI_User_Files下的文件个数 A=GetFilesCnt(".txt") '读默认路径下的txt文件类型的文件个数 A= GetFilesCnt(".txt",0,"/abc") '读默认路径下名为abc文件夹下的txt文件类型的文件个数 A= GetFilesCnt(".txt",0,"C:\Users\Administrator\Desktop\FILE_TEST") '用绝对路径读文件，读桌面FILE_TEST文件夹下的txt文件类型的文件个数。
GetFileName | 读取目标文件夹下指定索引的文件名 | 语 法：value =GetFileName (index) 描 述：读取目标文件夹下指定索引的文件名。 参 数：index 文件索引；类型：ULONG 返回值：指定文件的文件名；类型：String 注 意：该指令读出来的文件名字符串是否包含扩展名是由GetFilesCnt中的参数isFullName决定的；该指令索引的文件夹路径是由GetFilesCnt中的参数folder_path确定的；该指令参数index的编号是windows系统自动分配的，所以一般会把指定类型的文件全部读出再针对文件名做操作。综上所述，该指令需配合GetFilesCnt指令使用。 例 程 '如默认路径下有3个类型为txt的文件，名称分别为a1, a2, a3 DIM A AS ULONG DIM txt_filename(0 to 2) AS STRING DIM i AS INTEGER A=GetFilesCnt(".txt") '读默认路径下的txt文件类型的文件个数 FOR i=0 to 2 txt_filename(i)=GetFileName(i) Print txt_filename(i) 'For循环打印出来3个文件名为a1，a2，a3 NEXT i
File_delete | 删除默认路径或指定路径下的文件 | 语 法：File_delete (file_path) 描 述：删除默认路径或指定路径下的文件。 参 数：file_path 文件路径；类型：String 例 程 FILE_DELETE("a1.txt") '删除默认路径下的“a1.txt”文件 FILE_DELETE("C:\Users\Administrator\Desktop\FILE_TEST\a1.txt") '删除指定路径下的“a1.txt”文件
File_Find | 读取指定文件名在文件夹中的索引 | 语 法：value =File_Find (filename_list( ),filename) 描 述：读取指定文件名在文件夹中的索引 参 数：filename_list( ) 目标文件夹中文件名列表；类型：String filename 要读取文件的文件名；类型：String 返回值：读取文件名在文件夹中的索引；类型：ULONG 例 程 '如默认路径下有3个类型为txt的文件，名称分别为a1, a2, a3 DIM A AS ULONG DIM txt_filename(0 to 2) AS STRING DIM i AS INTEGER A=GetFilesCnt(".txt") '读默认路径下的txt文件类型的文件个数 FOR i=0 to 2 txt_filename(i)=GetFileName(i) Print txt_filename(i) 'For循环打印出来3个文件名为a1，a2，a3 NEXT i A=File_find(txt_filename( ),"a3") Print A '打印出A的值为2，代表a3这个文件在txt_filename( )数组中的索引为2
File_Rename | 重命名指定文件夹下的指定文件名 | 语 法：File_Rename src_filename,dst_filename 描 述：重命名指定文件夹下的指定文件名 参 数：src_filename 需重命名的文件的文件名；类型：String dst_filename 新的文件名；类型：String 例 程 '如默认路径下有3个类型为txt的文件，名称分别为a1, a2, a3 DIM A AS ULONG A=GetFilesCnt(".txt") '读默认路径下的txt文件类型的文件个数 File_Rename "a3.txt","b3.txt"'默认路径下的a3.txt文件重命名为b3.txt
File_Copy | 拷贝指定文件夹下的指定文件，并命名新拷贝出来的文件 | 语 法：File_Copy src_filename,dst_filename 描 述：拷贝指定文件夹下的指定文件，并命名新拷贝出来的文件 参 数：src_filename 需被拷贝文件的文件名；类型：String dst_filename 新拷贝出的文件名；类型：String 例 程 '如默认路径下有3个类型为txt的文件，名称分别为a1, a2, a3 DIM A AS ULONG A=GetFilesCnt(".txt") '读默认路径下的txt文件类型的文件个数 File_Copy "a3.txt","b3.txt"'默认路径下的a3.txt文件拷贝一份，并将拷贝出来的文件命名为b3.txt

## 数据类型说明
关键字 | 描述 | 说明
BOOLEAN | 布尔数据类型，True 或者False
BYTE | 长度为8位的整数数据类型
UBYTE | 长度为8位的无符号整数数据类型
DOUBLE | 长度为64位的实数数据类型
INTEGER | 长度为32位或64位的整数数据类型
UINTEGER | 长度为32位或64位的无符号整数数据类型
LONG | 长度为32位的整数数据类型
ULONG | 长度为32位的无符号整数数据类型
SHORT | 长度为16位的整数数据类型
USHORT | 长度为16位的无符号整数数据类型
UNSIGNED | 整数类型有无符号的修饰符
STRING | 字符串类型